## C3 calcs
| Low Earth Orbit |  | Low Mars Orbit |  | Areostationary Mars Orbit
| r Earth [m] | 6678000 | r Earth [m] | 3796200 | r Earth [m] | 3796200
| my Earth | 398866000000000 | my Earth | 42814730000000 | my Earth | 42814730000000
C3 [km2/s2] | v [m/s] | dv [m/s] | v [m/s] | dv [m/s] | v [m/s] | dv [m/s]
0 | 10929.626 | 3201.2133 | 4749.3815 | 1391.0616 | 4749.3815 | 391.0616
1 | 10975.2778 | 3246.8652 | 4853.5168 | 1495.1969 | 4853.5168 | 495.1969
2 | 11020.7406 | 3292.328 | 4955.4642 | 1597.1443 | 4955.4642 | 597.1443
3 | 11066.0166 | 3337.604 | 5055.3561 | 1697.0362 | 5055.3561 | 697.0362
4 | 11111.1081 | 3382.6955 | 5153.312 | 1794.9922 | 5153.312 | 794.9922
5 | 11156.0174 | 3427.6047 | 5249.4405 | 1891.1206 | 5249.4405 | 891.1206
6 | 11200.7466 | 3472.3339 | 5343.8399 | 1985.52 | 5343.8399 | 985.52
7 | 11245.2978 | 3516.8852 | 5436.6005 | 2078.2806 | 5436.6005 | 1078.2806
8 | 11289.6733 | 3561.2607 | 5527.8047 | 2169.4848 | 5527.8047 | 1169.4848
9 | 11333.875 | 3605.4624 | 5617.5284 | 2259.2085 | 5617.5284 | 1259.2085
10 | 11377.9051 | 3649.4924 | 5705.8413 | 2347.5214 | 5705.8413 | 1347.5214
11 | 11421.7653 | 3693.3527 | 5792.808 | 2434.4881 | 5792.808 | 1434.4881
12 | 11465.4578 | 3737.0452 | 5878.4883 | 2520.1684 | 5878.4883 | 1520.1684
13 | 11508.9845 | 3780.5718 | 5962.9376 | 2604.6177 | 5962.9376 | 1604.6177
14 | 11552.3471 | 3823.9345 | 6046.2075 | 2687.8876 | 6046.2075 | 1687.8876
15 | 11595.5476 | 3867.1349 | 6128.346 | 2770.0261 | 6128.346 | 1770.0261
16 | 11638.5877 | 3910.1751 | 6209.3981 | 2851.0782 | 6209.3981 | 1851.0782
17 | 11681.4692 | 3953.0566 | 6289.4058 | 2931.0859 | 6289.4058 | 1931.0859
18 | 11724.1939 | 3995.7813 | 6368.4084 | 3010.0885 | 6368.4084 | 2010.0885
19 | 11766.7635 | 4038.3509 | 6446.4428 | 3088.1229 | 6446.4428 | 2088.1229
20 | 11809.1796 | 4080.767 | 6523.5439 | 3165.224 | 6523.5439 | 2165.224
21 | 11851.4439 | 4123.0313 | 6599.7443 | 3241.4244 | 6599.7443 | 2241.4244
22 | 11893.5581 | 4165.1454 | 6675.0749 | 3316.755 | 6675.0749 | 2316.755
23 | 11935.5236 | 4207.111 | 6749.5648 | 3391.2449 | 6749.5648 | 2391.2449
24 | 11977.3421 | 4248.9295 | 6823.2415 | 3464.9216 | 6823.2415 | 2464.9216
25 | 12019.0151 | 4290.6025 | 6896.1312 | 3537.8113 | 6896.1312 | 2537.8113
26 | 12060.5441 | 4332.1315 | 6968.2584 | 3609.9385 | 6968.2584 | 2609.9385
27 | 12101.9306 | 4373.5179 | 7039.6467 | 3681.3268 | 7039.6467 | 2681.3268
28 | 12143.176 | 4414.7634 | 7110.3182 | 3751.9983 | 7110.3182 | 2751.9983
29 | 12184.2818 | 4455.8692 | 7180.2942 | 3821.9743 | 7180.2942 | 2821.9743
30 | 12225.2494 | 4496.8368 | 7249.5948 | 3891.2749 | 7249.5948 | 2891.2749
31 | 12266.0802 | 4537.6676 | 7318.2392 | 3959.9193 | 7318.2392 | 2959.9193
32 | 12306.7755 | 4578.3629 | 7386.2457 | 4027.9258 | 7386.2457 | 3027.9258
33 | 12347.3367 | 4618.9241 | 7453.6317 | 4095.3118 | 7453.6317 | 3095.3118
34 | 12387.7651 | 4659.3524 | 7520.4139 | 4162.094 | 7520.4139 | 3162.094
35 | 12428.0619 | 4699.6493 | 7586.6083 | 4228.2884 | 7586.6083 | 3228.2884
36 | 12468.2286 | 4739.8159 | 7652.2301 | 4293.9102 | 7652.2301 | 3293.9102
37 | 12508.2662 | 4779.8536 | 7717.2939 | 4358.974 | 7717.2939 | 3358.974
38 | 12548.1761 | 4819.7635 | 7781.8137 | 4423.4938 | 7781.8137 | 3423.4938
39 | 12587.9595 | 4859.5468 | 7845.803 | 4487.4831 | 7845.803 | 3487.4831
40 | 12627.6175 | 4899.2049 | 7909.2746 | 4550.9547 | 7909.2746 | 3550.9547
41 | 12667.1514 | 4938.7387 | 7972.2409 | 4613.921 | 7972.2409 | 3613.921
42 | 12706.5622 | 4978.1496 | 8034.7138 | 4676.3939 | 8034.7138 | 3676.3939
43 | 12745.8512 | 5017.4386 | 8096.7046 | 4738.3847 | 8096.7046 | 3738.3847
44 | 12785.0195 | 5056.6069 | 8158.2244 | 4799.9045 | 8158.2244 | 3799.9045
45 | 12824.0681 | 5095.6555 | 8219.2837 | 4860.9638 | 8219.2837 | 3860.9638
46 | 12862.9982 | 5134.5856 | 8279.8928 | 4921.5729 | 8279.8928 | 3921.5729
47 | 12901.8109 | 5173.3982 | 8340.0615 | 4981.7416 | 8340.0615 | 3981.7416
48 | 12940.5071 | 5212.0945 | 8399.7991 | 5041.4792 | 8399.7991 | 4041.4792
49 | 12979.0879 | 5250.6753 | 8459.1149 | 5100.795 | 8459.1149 | 4100.795
50 | 13017.5544 | 5289.1418 | 8518.0177 | 5159.6978 | 8518.0177 | 4159.6978
51 | 13055.9076 | 5327.495 | 8576.5159 | 5218.196 | 8576.5159 | 4218.196
52 | 13094.1484 | 5365.7358 | 8634.6178 | 5276.2979 | 8634.6178 | 4276.2979
53 | 13132.2779 | 5403.8653 | 8692.3314 | 5334.0115 | 8692.3314 | 4334.0115
54 | 13170.297 | 5441.8844 | 8749.6643 | 5391.3444 | 8749.6643 | 4391.3444
55 | 13208.2067 | 5479.794 | 8806.6239 | 5448.304 | 8806.6239 | 4448.304
56 | 13246.0078 | 5517.5952 | 8863.2175 | 5504.8976 | 8863.2175 | 4504.8976
57 | 13283.7014 | 5555.2888 | 8919.4521 | 5561.1322 | 8919.4521 | 4561.1322
58 | 13321.2884 | 5592.8757 | 8975.3343 | 5617.0144 | 8975.3343 | 4617.0144
59 | 13358.7695 | 5630.3569 | 9030.8707 | 5672.5508 | 9030.8707 | 4672.5508
60 | 13396.1458 | 5667.7332 | 9086.0676 | 5727.7477 | 9086.0676 | 4727.7477
61 | 13433.4182 | 5705.0055 | 9140.9313 | 5782.6114 | 9140.9313 | 4782.6114
62 | 13470.5874 | 5742.1747 | 9195.4676 | 5837.1477 | 9195.4676 | 4837.1477
63 | 13507.6543 | 5779.2416 | 9249.6824 | 5891.3625 | 9249.6824 | 4891.3625
64 | 13544.6197 | 5816.2071 | 9303.5813 | 5945.2614 | 9303.5813 | 4945.2614
65 | 13581.4846 | 5853.072 | 9357.1697 | 5998.8498 | 9357.1697 | 4998.8498
66 | 13618.2497 | 5889.837 | 9410.453 | 6052.1331 | 9410.453 | 5052.1331
67 | 13654.9157 | 5926.5031 | 9463.4362 | 6105.1163 | 9463.4362 | 5105.1163
68 | 13691.4836 | 5963.071 | 9516.1245 | 6157.8046 | 9516.1245 | 5157.8046
69 | 13727.9541 | 5999.5415 | 9568.5226 | 6210.2027 | 9568.5226 | 5210.2027
70 | 13764.3279 | 6035.9153 | 9620.6354 | 6262.3155 | 9620.6354 | 5262.3155
71 | 13800.6059 | 6072.1933 | 9672.4674 | 6314.1475 | 9672.4674 | 5314.1475
72 | 13836.7888 | 6108.3761 | 9724.0231 | 6365.7032 | 9724.0231 | 5365.7032
73 | 13872.8773 | 6144.4646 | 9775.3069 | 6416.987 | 9775.3069 | 5416.987
74 | 13908.8721 | 6180.4595 | 9826.3231 | 6468.0032 | 9826.3231 | 5468.0032
75 | 13944.7741 | 6216.3614 | 9877.0757 | 6518.7558 | 9877.0757 | 5518.7558
76 | 13980.5838 | 6252.1712 | 9927.5689 | 6569.249 | 9927.5689 | 5569.249
77 | 14016.3021 | 6287.8894 | 9977.8066 | 6619.4867 | 9977.8066 | 5619.4867
78 | 14051.9295 | 6323.5169 | 10027.7926 | 6669.4727 | 10027.7926 | 5669.4727
79 | 14087.4669 | 6359.0543 | 10077.5307 | 6719.2108 | 10077.5307 | 5719.2108
80 | 14122.9148 | 6394.5022 | 10127.0245 | 6768.7046 | 10127.0245 | 5768.7046
81 | 14158.274 | 6429.8614 | 10176.2776 | 6817.9577 | 10176.2776 | 5817.9577
82 | 14193.5451 | 6465.1325 | 10225.2934 | 6866.9735 | 10225.2934 | 5866.9735
83 | 14228.7288 | 6500.3162 | 10274.0754 | 6915.7555 | 10274.0754 | 5915.7555
84 | 14263.8257 | 6535.4131 | 10322.6268 | 6964.307 | 10322.6268 | 5964.307
85 | 14298.8364 | 6570.4238 | 10370.951 | 7012.6311 | 10370.951 | 6012.6311
86 | 14333.7617 | 6605.349 | 10419.0511 | 7060.7312 | 10419.0511 | 6060.7312
87 | 14368.602 | 6640.1894 | 10466.9301 | 7108.6102 | 10466.9301 | 6108.6102
88 | 14403.3581 | 6674.9454 | 10514.5911 | 7156.2712 | 10514.5911 | 6156.2712
89 | 14438.0305 | 6709.6178 | 10562.037 | 7203.7171 | 10562.037 | 6203.7171
90 | 14472.6198 | 6744.2072 | 10609.2707 | 7250.9508 | 10609.2707 | 6250.9508
91 | 14507.1266 | 6778.714 | 10656.2951 | 7297.9752 | 10656.2951 | 6297.9752
92 | 14541.5516 | 6813.139 | 10703.1129 | 7344.793 | 10703.1129 | 6344.793
93 | 14575.8953 | 6847.4827 | 10749.7267 | 7391.4068 | 10749.7267 | 6391.4068
94 | 14610.1582 | 6881.7456 | 10796.1394 | 7437.8195 | 10796.1394 | 6437.8195
95 | 14644.341 | 6915.9284 | 10842.3533 | 7484.0334 | 10842.3533 | 6484.0334
96 | 14678.4442 | 6950.0316 | 10888.3711 | 7530.0512 | 10888.3711 | 6530.0512
97 | 14712.4683 | 6984.0557 | 10934.1952 | 7575.8753 | 10934.1952 | 6575.8753
98 | 14746.4139 | 7018.0013 | 10979.8281 | 7621.5082 | 10979.8281 | 6621.5082
99 | 14780.2816 | 7051.8689 | 11025.2721 | 7666.9522 | 11025.2721 | 6666.9522
100 | 14814.0718 | 7085.6592 | 11070.5296 | 7712.2097 | 11070.5296 | 6712.2097
101 | 14847.7851 | 7119.3725 | 11115.6028 | 7757.2829 | 11115.6028 | 6757.2829
102 | 14881.4221 | 7153.0095 | 11160.4939 | 7802.174 | 11160.4939 | 6802.174
103 | 14914.9832 | 7186.5706 | 11205.2053 | 7846.8854 | 11205.2053 | 6846.8854
104 | 14948.4689 | 7220.0563 | 11249.7389 | 7891.419 | 11249.7389 | 6891.419
105 | 14981.8798 | 7253.4672 | 11294.0969 | 7935.777 | 11294.0969 | 6935.777
106 | 15015.2164 | 7286.8038 | 11338.2814 | 7979.9615 | 11338.2814 | 6979.9615
107 | 15048.4791 | 7320.0665 | 11382.2944 | 8023.9745 | 11382.2944 | 7023.9745
108 | 15081.6685 | 7353.2558 | 11426.1378 | 8067.8179 | 11426.1378 | 7067.8179
109 | 15114.7849 | 7386.3723 | 11469.8136 | 8111.4937 | 11469.8136 | 7111.4937
110 | 15147.829 | 7419.4164 | 11513.3238 | 8155.0039 | 11513.3238 | 7155.0039
111 | 15180.8012 | 7452.3885 | 11556.6702 | 8198.3503 | 11556.6702 | 7198.3503
112 | 15213.7018 | 7485.2892 | 11599.8545 | 8241.5346 | 11599.8545 | 7241.5346
113 | 15246.5315 | 7518.1189 | 11642.8787 | 8284.5588 | 11642.8787 | 7284.5588
114 | 15279.2907 | 7550.878 | 11685.7445 | 8327.4246 | 11685.7445 | 7327.4246
115 | 15311.9797 | 7583.5671 | 11728.4537 | 8370.1338 | 11728.4537 | 7370.1338
116 | 15344.5992 | 7616.1865 | 11771.0078 | 8412.6879 | 11771.0078 | 7412.6879
117 | 15377.1494 | 7648.7368 | 11813.4087 | 8455.0888 | 11813.4087 | 7455.0888
118 | 15409.6309 | 7681.2182 | 11855.6579 | 8497.338 | 11855.6579 | 7497.338
119 | 15442.044 | 7713.6314 | 11897.7571 | 8539.4372 | 11897.7571 | 7539.4372
120 | 15474.3893 | 7745.9766 | 11939.7079 | 8581.388 | 11939.7079 | 7581.388
121 | 15506.6671 | 7778.2544 | 11981.5118 | 8623.1919 | 11981.5118 | 7623.1919
122 | 15538.8778 | 7810.4652 | 12023.1703 | 8664.8504 | 12023.1703 | 7664.8504
123 | 15571.0219 | 7842.6093 | 12064.685 | 8706.3651 | 12064.685 | 7706.3651
124 | 15603.0998 | 7874.6872 | 12106.0574 | 8747.7375 | 12106.0574 | 7747.7375
125 | 15635.1119 | 7906.6993 | 12147.2888 | 8788.9689 | 12147.2888 | 7788.9689
126 | 15667.0585 | 7938.6459 | 12188.3807 | 8830.0608 | 12188.3807 | 7830.0608
127 | 15698.9402 | 7970.5276 | 12229.3346 | 8871.0147 | 12229.3346 | 7871.0147
128 | 15730.7572 | 8002.3446 | 12270.1518 | 8911.8319 | 12270.1518 | 7911.8319
129 | 15762.5101 | 8034.0974 | 12310.8336 | 8952.5137 | 12310.8336 | 7952.5137
130 | 15794.199 | 8065.7864 | 12351.3815 | 8993.0616 | 12351.3815 | 7993.0616
131 | 15825.8246 | 8097.4119 | 12391.7967 | 9033.4768 | 12391.7967 | 8033.4768
132 | 15857.387 | 8128.9744 | 12432.0805 | 9073.7606 | 12432.0805 | 8073.7606
133 | 15888.8868 | 8160.4742 | 12472.2342 | 9113.9143 | 12472.2342 | 8113.9143
134 | 15920.3242 | 8191.9116 | 12512.259 | 9153.9391 | 12512.259 | 8153.9391
135 | 15951.6997 | 8223.2871 | 12552.1562 | 9193.8363 | 12552.1562 | 8193.8363
136 | 15983.0136 | 8254.601 | 12591.927 | 9233.6071 | 12591.927 | 8233.6071
137 | 16014.2663 | 8285.8536 | 12631.5725 | 9273.2527 | 12631.5725 | 8273.2527
138 | 16045.458 | 8317.0454 | 12671.0941 | 9312.7742 | 12671.0941 | 8312.7742
139 | 16076.5893 | 8348.1767 | 12710.4927 | 9352.1728 | 12710.4927 | 8352.1728
140 | 16107.6604 | 8379.2478 | 12749.7696 | 9391.4497 | 12749.7696 | 8391.4497
141 | 16138.6717 | 8410.259 | 12788.9259 | 9430.606 | 12788.9259 | 8430.606
142 | 16169.6235 | 8441.2109 | 12827.9626 | 9469.6427 | 12827.9626 | 8469.6427
143 | 16200.5162 | 8472.1035 | 12866.8809 | 9508.561 | 12866.8809 | 8508.561
144 | 16231.35 | 8502.9374 | 12905.6819 | 9547.362 | 12905.6819 | 8547.362
145 | 16262.1254 | 8533.7128 | 12944.3665 | 9586.0466 | 12944.3665 | 8586.0466
146 | 16292.8427 | 8564.4301 | 12982.9359 | 9624.616 | 12982.9359 | 8624.616
147 | 16323.5022 | 8595.0896 | 13021.3911 | 9663.0712 | 13021.3911 | 8663.0712
148 | 16354.1042 | 8625.6916 | 13059.733 | 9701.4131 | 13059.733 | 8701.4131
149 | 16384.649 | 8656.2364 | 13097.9626 | 9739.6427 | 13097.9626 | 8739.6427
150 | 16415.137 | 8686.7244 | 13136.081 | 9777.7611 | 13136.081 | 8777.7611

## 1 x D4H US
Final mass [kg] | 30710
Final mass [kg] | 3490
|  | CEV SM |  |  |  |  | D4H US 1
Total DV [m/s] | Payload [kg] | Initial mass [kg] | Final mass [mt] | Isp [s] | DV [m/s] | Stack mass kg] | Interface mass [kg] | Initial mass [kg] | Final mass [mt] | Isp [s] | DV [m/s] | Stack mass kg]
5450.0749 | 10000 | 7892.64 | 0 | 323 | 1843.5228 | 17892.64 | 1000 | 30710 | 3490 | 462 | 3606.5521 | 49602.64
5212.7582 | 11000 | 7892.64 | 0 | 323 | 1713.8396 | 18892.64 | 1000 | 30710 | 3490 | 462 | 3498.9186 | 50602.64
4999.3742 | 12000 | 7892.64 | 0 | 323 | 1601.5624 | 19892.64 | 1000 | 30710 | 3490 | 462 | 3397.8118 | 51602.64
4805.9813 | 13000 | 7892.64 | 0 | 323 | 1503.3489 | 20892.64 | 1000 | 30710 | 3490 | 462 | 3302.6325 | 52602.64
4629.5278 | 14000 | 7892.64 | 0 | 323 | 1416.6729 | 21892.64 | 1000 | 30710 | 3490 | 462 | 3212.855 | 53602.64
4467.6025 | 15000 | 7892.64 | 0 | 323 | 1339.5867 | 22892.64 | 1000 | 30710 | 3490 | 462 | 3128.0159 | 54602.64
4318.2677 | 16000 | 7892.64 | 0 | 323 | 1270.5628 | 23892.64 | 1000 | 30710 | 3490 | 462 | 3047.7049 | 55602.64
4179.9424 | 17000 | 7892.64 | 0 | 323 | 1208.385 | 24892.64 | 1000 | 30710 | 3490 | 462 | 2971.5573 | 56602.64
4051.3202 | 18000 | 7892.64 | 0 | 323 | 1152.0727 | 25892.64 | 1000 | 30710 | 3490 | 462 | 2899.2476 | 57602.64
3931.3095 | 19000 | 7892.64 | 0 | 323 | 1100.8254 | 26892.64 | 1000 | 30710 | 3490 | 462 | 2830.4841 | 58602.64
3818.9882 | 20000 | 7892.64 | 0 | 323 | 1053.9832 | 27892.64 | 1000 | 30710 | 3490 | 462 | 2765.005 | 59602.64
3713.5711 | 21000 | 7892.64 | 0 | 323 | 1010.9972 | 28892.64 | 1000 | 30710 | 3490 | 462 | 2702.5739 | 60602.64
3614.3838 | 22000 | 7892.64 | 0 | 323 | 971.4064 | 29892.64 | 1000 | 30710 | 3490 | 462 | 2642.9774 | 61602.64
3520.8431 | 23000 | 7892.64 | 0 | 323 | 934.8211 | 30892.64 | 1000 | 30710 | 3490 | 462 | 2586.0219 | 62602.64
3432.4409 | 24000 | 7892.64 | 0 | 323 | 900.9094 | 31892.64 | 1000 | 30710 | 3490 | 462 | 2531.5315 | 63602.64
3348.7326 | 25000 | 7892.64 | 0 | 323 | 869.3868 | 32892.64 | 1000 | 30710 | 3490 | 462 | 2479.3457 | 64602.64
3269.3263 | 26000 | 7892.64 | 0 | 323 | 840.0081 | 33892.64 | 1000 | 30710 | 3490 | 462 | 2429.3183 | 65602.64
3193.8755 | 27000 | 7892.64 | 0 | 323 | 812.5605 | 34892.64 | 1000 | 30710 | 3490 | 462 | 2381.315 | 66602.64
3122.0717 | 28000 | 7892.64 | 0 | 323 | 786.8588 | 35892.64 | 1000 | 30710 | 3490 | 462 | 2335.213 | 67602.64
3053.6399 | 29000 | 7892.64 | 0 | 323 | 762.7407 | 36892.64 | 1000 | 30710 | 3490 | 462 | 2290.8992 | 68602.64
2988.3333 | 30000 | 7892.64 | 0 | 323 | 740.0637 | 37892.64 | 1000 | 30710 | 3490 | 462 | 2248.2696 | 69602.64
2925.93 | 31000 | 7892.64 | 0 | 323 | 718.7018 | 38892.64 | 1000 | 30710 | 3490 | 462 | 2207.2282 | 70602.64
2866.2296 | 32000 | 7892.64 | 0 | 323 | 698.5433 | 39892.64 | 1000 | 30710 | 3490 | 462 | 2167.6862 | 71602.64
2809.0507 | 33000 | 7892.64 | 0 | 323 | 679.489 | 40892.64 | 1000 | 30710 | 3490 | 462 | 2129.5616 | 72602.64
2754.2285 | 34000 | 7892.64 | 0 | 323 | 661.4503 | 41892.64 | 1000 | 30710 | 3490 | 462 | 2092.7782 | 73602.64
2701.613 | 35000 | 7892.64 | 0 | 323 | 644.3478 | 42892.64 | 1000 | 30710 | 3490 | 462 | 2057.2652 | 74602.64
2651.0673 | 36000 | 7892.64 | 0 | 323 | 628.1103 | 43892.64 | 1000 | 30710 | 3490 | 462 | 2022.957 | 75602.64
2602.4658 | 37000 | 7892.64 | 0 | 323 | 612.6735 | 44892.64 | 1000 | 30710 | 3490 | 462 | 1989.7923 | 76602.64
2555.6935 | 38000 | 7892.64 | 0 | 323 | 597.9794 | 45892.64 | 1000 | 30710 | 3490 | 462 | 1957.7141 | 77602.64
2510.6446 | 39000 | 7892.64 | 0 | 323 | 583.9756 | 46892.64 | 1000 | 30710 | 3490 | 462 | 1926.669 | 78602.64
2467.2217 | 40000 | 7892.64 | 0 | 323 | 570.6144 | 47892.64 | 1000 | 30710 | 3490 | 462 | 1896.6073 | 79602.64
2425.3348 | 41000 | 7892.64 | 0 | 323 | 557.8525 | 48892.64 | 1000 | 30710 | 3490 | 462 | 1867.4822 | 80602.64
2384.9006 | 42000 | 7892.64 | 0 | 323 | 545.6504 | 49892.64 | 1000 | 30710 | 3490 | 462 | 1839.2502 | 81602.64
2345.8421 | 43000 | 7892.64 | 0 | 323 | 533.9718 | 50892.64 | 1000 | 30710 | 3490 | 462 | 1811.8703 | 82602.64
2308.0878 | 44000 | 7892.64 | 0 | 323 | 522.7838 | 51892.64 | 1000 | 30710 | 3490 | 462 | 1785.304 | 83602.64
2271.571 | 45000 | 7892.64 | 0 | 323 | 512.056 | 52892.64 | 1000 | 30710 | 3490 | 462 | 1759.515 | 84602.64
2236.23 | 46000 | 7892.64 | 0 | 323 | 501.7606 | 53892.64 | 1000 | 30710 | 3490 | 462 | 1734.4694 | 85602.64
2202.0069 | 47000 | 7892.64 | 0 | 323 | 491.8717 | 54892.64 | 1000 | 30710 | 3490 | 462 | 1710.1352 | 86602.64
2168.848 | 48000 | 7892.64 | 0 | 323 | 482.3659 | 55892.64 | 1000 | 30710 | 3490 | 462 | 1686.4821 | 87602.64
2136.7027 | 49000 | 7892.64 | 0 | 323 | 473.2212 | 56892.64 | 1000 | 30710 | 3490 | 462 | 1663.4815 | 88602.64
2105.5241 | 50000 | 7892.64 | 0 | 323 | 464.4174 | 57892.64 | 1000 | 30710 | 3490 | 462 | 1641.1067 | 89602.64
2075.2678 | 51000 | 7892.64 | 0 | 323 | 455.9357 | 58892.64 | 1000 | 30710 | 3490 | 462 | 1619.332 | 90602.64
2045.8924 | 52000 | 7892.64 | 0 | 323 | 447.7588 | 59892.64 | 1000 | 30710 | 3490 | 462 | 1598.1336 | 91602.64
2017.3589 | 53000 | 7892.64 | 0 | 323 | 439.8705 | 60892.64 | 1000 | 30710 | 3490 | 462 | 1577.4884 | 92602.64
1989.6308 | 54000 | 7892.64 | 0 | 323 | 432.2557 | 61892.64 | 1000 | 30710 | 3490 | 462 | 1557.3751 | 93602.64
1962.6735 | 55000 | 7892.64 | 0 | 323 | 424.9005 | 62892.64 | 1000 | 30710 | 3490 | 462 | 1537.773 | 94602.64
1936.4546 | 56000 | 7892.64 | 0 | 323 | 417.7917 | 63892.64 | 1000 | 30710 | 3490 | 462 | 1518.6628 | 95602.64
1910.9433 | 57000 | 7892.64 | 0 | 323 | 410.9173 | 64892.64 | 1000 | 30710 | 3490 | 462 | 1500.026 | 96602.64
1886.1108 | 58000 | 7892.64 | 0 | 323 | 404.2657 | 65892.64 | 1000 | 30710 | 3490 | 462 | 1481.8451 | 97602.64
1861.9297 | 59000 | 7892.64 | 0 | 323 | 397.8263 | 66892.64 | 1000 | 30710 | 3490 | 462 | 1464.1035 | 98602.64
1838.3742 | 60000 | 7892.64 | 0 | 323 | 391.589 | 67892.64 | 1000 | 30710 | 3490 | 462 | 1446.7851 | 99602.64
1815.4197 | 61000 | 7892.64 | 0 | 323 | 385.5446 | 68892.64 | 1000 | 30710 | 3490 | 462 | 1429.8751 | 100602.64
1793.0431 | 62000 | 7892.64 | 0 | 323 | 379.6841 | 69892.64 | 1000 | 30710 | 3490 | 462 | 1413.3589 | 101602.64
1771.2223 | 63000 | 7892.64 | 0 | 323 | 373.9994 | 70892.64 | 1000 | 30710 | 3490 | 462 | 1397.2229 | 102602.64
1749.9366 | 64000 | 7892.64 | 0 | 323 | 368.4826 | 71892.64 | 1000 | 30710 | 3490 | 462 | 1381.454 | 103602.64
1729.166 | 65000 | 7892.64 | 0 | 323 | 363.1263 | 72892.64 | 1000 | 30710 | 3490 | 462 | 1366.0398 | 104602.64
1708.8919 | 66000 | 7892.64 | 0 | 323 | 357.9237 | 73892.64 | 1000 | 30710 | 3490 | 462 | 1350.9682 | 105602.64
1689.0961 | 67000 | 7892.64 | 0 | 323 | 352.8681 | 74892.64 | 1000 | 30710 | 3490 | 462 | 1336.228 | 106602.64
1669.7618 | 68000 | 7892.64 | 0 | 323 | 347.9536 | 75892.64 | 1000 | 30710 | 3490 | 462 | 1321.8081 | 107602.64
1650.8726 | 69000 | 7892.64 | 0 | 323 | 343.1742 | 76892.64 | 1000 | 30710 | 3490 | 462 | 1307.6984 | 108602.64
1632.4131 | 70000 | 7892.64 | 0 | 323 | 338.5245 | 77892.64 | 1000 | 30710 | 3490 | 462 | 1293.8887 | 109602.64
1614.3686 | 71000 | 7892.64 | 0 | 323 | 333.9992 | 78892.64 | 1000 | 30710 | 3490 | 462 | 1280.3695 | 110602.64
1596.7251 | 72000 | 7892.64 | 0 | 323 | 329.5933 | 79892.64 | 1000 | 30710 | 3490 | 462 | 1267.1317 | 111602.64
1579.4689 | 73000 | 7892.64 | 0 | 323 | 325.3023 | 80892.64 | 1000 | 30710 | 3490 | 462 | 1254.1666 | 112602.64
1562.5875 | 74000 | 7892.64 | 0 | 323 | 321.1217 | 81892.64 | 1000 | 30710 | 3490 | 462 | 1241.4658 | 113602.64
1546.0685 | 75000 | 7892.64 | 0 | 323 | 317.0473 | 82892.64 | 1000 | 30710 | 3490 | 462 | 1229.0212 | 114602.64
1529.9001 | 76000 | 7892.64 | 0 | 323 | 313.075 | 83892.64 | 1000 | 30710 | 3490 | 462 | 1216.825 | 115602.64
1514.0712 | 77000 | 7892.64 | 0 | 323 | 309.2012 | 84892.64 | 1000 | 30710 | 3490 | 462 | 1204.87 | 116602.64
1498.571 | 78000 | 7892.64 | 0 | 323 | 305.4221 | 85892.64 | 1000 | 30710 | 3490 | 462 | 1193.1489 | 117602.64
1483.3893 | 79000 | 7892.64 | 0 | 323 | 301.7343 | 86892.64 | 1000 | 30710 | 3490 | 462 | 1181.655 | 118602.64
1468.5162 | 80000 | 7892.64 | 0 | 323 | 298.1346 | 87892.64 | 1000 | 30710 | 3490 | 462 | 1170.3816 | 119602.64

## 2 x D4H US
Final mass [kg] | 30710
Final mass [kg] | 3490
|  | CEV SM |  |  |  |  | D4H US 2 | [5 empty] | D4H US 1
Total DV [m/s] | Payload [kg] | Initial mass [kg] | Final mass [mt] | Isp [s] | DV [m/s] | Stack mass kg] | Interface mass [kg] | Initial mass [kg] | Final mass [mt] | Isp [s] | DV [m/s] | Stack mass kg] | Interface mass [kg] | Initial mass [kg] | Final mass [mt] | Isp [s] | DV [m/s] | Stack mass kg]
7297.4229 | 10000 | 7892.64 | 0 | 323 | 1843.5228 | 17892.64 | 1000 | 30710 | 3490 | 462 | 3606.5521 | 49602.64 | 1000 | 30710 | 3490 | 462 | 1847.348 | 81312.64
7032.4833 | 11000 | 7892.64 | 0 | 323 | 1713.8396 | 18892.64 | 1000 | 30710 | 3490 | 462 | 3498.9186 | 50602.64 | 1000 | 30710 | 3490 | 462 | 1819.7251 | 82312.64
6792.3008 | 12000 | 7892.64 | 0 | 323 | 1601.5624 | 19892.64 | 1000 | 30710 | 3490 | 462 | 3397.8118 | 51602.64 | 1000 | 30710 | 3490 | 462 | 1792.9266 | 83312.64
6572.8971 | 13000 | 7892.64 | 0 | 323 | 1503.3489 | 20892.64 | 1000 | 30710 | 3490 | 462 | 3302.6325 | 52602.64 | 1000 | 30710 | 3490 | 462 | 1766.9158 | 84312.64
6371.1859 | 14000 | 7892.64 | 0 | 323 | 1416.6729 | 21892.64 | 1000 | 30710 | 3490 | 462 | 3212.855 | 53602.64 | 1000 | 30710 | 3490 | 462 | 1741.658 | 85312.64
6184.7233 | 15000 | 7892.64 | 0 | 323 | 1339.5867 | 22892.64 | 1000 | 30710 | 3490 | 462 | 3128.0159 | 54602.64 | 1000 | 30710 | 3490 | 462 | 1717.1207 | 86312.64
6011.5407 | 16000 | 7892.64 | 0 | 323 | 1270.5628 | 23892.64 | 1000 | 30710 | 3490 | 462 | 3047.7049 | 55602.64 | 1000 | 30710 | 3490 | 462 | 1693.2731 | 87312.64
5850.0285 | 17000 | 7892.64 | 0 | 323 | 1208.385 | 24892.64 | 1000 | 30710 | 3490 | 462 | 2971.5573 | 56602.64 | 1000 | 30710 | 3490 | 462 | 1670.0861 | 88312.64
5698.8527 | 18000 | 7892.64 | 0 | 323 | 1152.0727 | 25892.64 | 1000 | 30710 | 3490 | 462 | 2899.2476 | 57602.64 | 1000 | 30710 | 3490 | 462 | 1647.5325 | 89312.64
5556.8958 | 19000 | 7892.64 | 0 | 323 | 1100.8254 | 26892.64 | 1000 | 30710 | 3490 | 462 | 2830.4841 | 58602.64 | 1000 | 30710 | 3490 | 462 | 1625.5863 | 90312.64
5423.2114 | 20000 | 7892.64 | 0 | 323 | 1053.9832 | 27892.64 | 1000 | 30710 | 3490 | 462 | 2765.005 | 59602.64 | 1000 | 30710 | 3490 | 462 | 1604.2232 | 91312.64
5296.9909 | 21000 | 7892.64 | 0 | 323 | 1010.9972 | 28892.64 | 1000 | 30710 | 3490 | 462 | 2702.5739 | 60602.64 | 1000 | 30710 | 3490 | 462 | 1583.4198 | 92312.64
5177.5383 | 22000 | 7892.64 | 0 | 323 | 971.4064 | 29892.64 | 1000 | 30710 | 3490 | 462 | 2642.9774 | 61602.64 | 1000 | 30710 | 3490 | 462 | 1563.1544 | 93312.64
5064.2492 | 23000 | 7892.64 | 0 | 323 | 934.8211 | 30892.64 | 1000 | 30710 | 3490 | 462 | 2586.0219 | 62602.64 | 1000 | 30710 | 3490 | 462 | 1543.4061 | 94312.64
4956.5962 | 24000 | 7892.64 | 0 | 323 | 900.9094 | 31892.64 | 1000 | 30710 | 3490 | 462 | 2531.5315 | 63602.64 | 1000 | 30710 | 3490 | 462 | 1524.1552 | 95312.64
4854.1156 | 25000 | 7892.64 | 0 | 323 | 869.3868 | 32892.64 | 1000 | 30710 | 3490 | 462 | 2479.3457 | 64602.64 | 1000 | 30710 | 3490 | 462 | 1505.383 | 96312.64
4756.398 | 26000 | 7892.64 | 0 | 323 | 840.0081 | 33892.64 | 1000 | 30710 | 3490 | 462 | 2429.3183 | 65602.64 | 1000 | 30710 | 3490 | 462 | 1487.0717 | 97312.64
4663.0797 | 27000 | 7892.64 | 0 | 323 | 812.5605 | 34892.64 | 1000 | 30710 | 3490 | 462 | 2381.315 | 66602.64 | 1000 | 30710 | 3490 | 462 | 1469.2043 | 98312.64
4573.8365 | 28000 | 7892.64 | 0 | 323 | 786.8588 | 35892.64 | 1000 | 30710 | 3490 | 462 | 2335.213 | 67602.64 | 1000 | 30710 | 3490 | 462 | 1451.7648 | 99312.64
4488.3777 | 29000 | 7892.64 | 0 | 323 | 762.7407 | 36892.64 | 1000 | 30710 | 3490 | 462 | 2290.8992 | 68602.64 | 1000 | 30710 | 3490 | 462 | 1434.7378 | 100312.64
4406.4422 | 30000 | 7892.64 | 0 | 323 | 740.0637 | 37892.64 | 1000 | 30710 | 3490 | 462 | 2248.2696 | 69602.64 | 1000 | 30710 | 3490 | 462 | 1418.1089 | 101312.64
4327.794 | 31000 | 7892.64 | 0 | 323 | 718.7018 | 38892.64 | 1000 | 30710 | 3490 | 462 | 2207.2282 | 70602.64 | 1000 | 30710 | 3490 | 462 | 1401.864 | 102312.64
4252.2195 | 32000 | 7892.64 | 0 | 323 | 698.5433 | 39892.64 | 1000 | 30710 | 3490 | 462 | 2167.6862 | 71602.64 | 1000 | 30710 | 3490 | 462 | 1385.99 | 103312.64
4179.5248 | 33000 | 7892.64 | 0 | 323 | 679.489 | 40892.64 | 1000 | 30710 | 3490 | 462 | 2129.5616 | 72602.64 | 1000 | 30710 | 3490 | 462 | 1370.4741 | 104312.64
4109.5329 | 34000 | 7892.64 | 0 | 323 | 661.4503 | 41892.64 | 1000 | 30710 | 3490 | 462 | 2092.7782 | 73602.64 | 1000 | 30710 | 3490 | 462 | 1355.3044 | 105312.64
4042.0822 | 35000 | 7892.64 | 0 | 323 | 644.3478 | 42892.64 | 1000 | 30710 | 3490 | 462 | 2057.2652 | 74602.64 | 1000 | 30710 | 3490 | 462 | 1340.4692 | 106312.64
3977.0248 | 36000 | 7892.64 | 0 | 323 | 628.1103 | 43892.64 | 1000 | 30710 | 3490 | 462 | 2022.957 | 75602.64 | 1000 | 30710 | 3490 | 462 | 1325.9575 | 107312.64
3914.2246 | 37000 | 7892.64 | 0 | 323 | 612.6735 | 44892.64 | 1000 | 30710 | 3490 | 462 | 1989.7923 | 76602.64 | 1000 | 30710 | 3490 | 462 | 1311.7589 | 108312.64
3853.5566 | 38000 | 7892.64 | 0 | 323 | 597.9794 | 45892.64 | 1000 | 30710 | 3490 | 462 | 1957.7141 | 77602.64 | 1000 | 30710 | 3490 | 462 | 1297.8631 | 109312.64
3794.9053 | 39000 | 7892.64 | 0 | 323 | 583.9756 | 46892.64 | 1000 | 30710 | 3490 | 462 | 1926.669 | 78602.64 | 1000 | 30710 | 3490 | 462 | 1284.2607 | 110312.64
3738.1639 | 40000 | 7892.64 | 0 | 323 | 570.6144 | 47892.64 | 1000 | 30710 | 3490 | 462 | 1896.6073 | 79602.64 | 1000 | 30710 | 3490 | 462 | 1270.9422 | 111312.64
3683.2337 | 41000 | 7892.64 | 0 | 323 | 557.8525 | 48892.64 | 1000 | 30710 | 3490 | 462 | 1867.4822 | 80602.64 | 1000 | 30710 | 3490 | 462 | 1257.8989 | 112312.64
3630.0229 | 42000 | 7892.64 | 0 | 323 | 545.6504 | 49892.64 | 1000 | 30710 | 3490 | 462 | 1839.2502 | 81602.64 | 1000 | 30710 | 3490 | 462 | 1245.1223 | 113312.64
3578.4463 | 43000 | 7892.64 | 0 | 323 | 533.9718 | 50892.64 | 1000 | 30710 | 3490 | 462 | 1811.8703 | 82602.64 | 1000 | 30710 | 3490 | 462 | 1232.6042 | 114312.64
3528.4245 | 44000 | 7892.64 | 0 | 323 | 522.7838 | 51892.64 | 1000 | 30710 | 3490 | 462 | 1785.304 | 83602.64 | 1000 | 30710 | 3490 | 462 | 1220.3368 | 115312.64
3479.8836 | 45000 | 7892.64 | 0 | 323 | 512.056 | 52892.64 | 1000 | 30710 | 3490 | 462 | 1759.515 | 84602.64 | 1000 | 30710 | 3490 | 462 | 1208.3126 | 116312.64
3432.7544 | 46000 | 7892.64 | 0 | 323 | 501.7606 | 53892.64 | 1000 | 30710 | 3490 | 462 | 1734.4694 | 85602.64 | 1000 | 30710 | 3490 | 462 | 1196.5244 | 117312.64
3386.9722 | 47000 | 7892.64 | 0 | 323 | 491.8717 | 54892.64 | 1000 | 30710 | 3490 | 462 | 1710.1352 | 86602.64 | 1000 | 30710 | 3490 | 462 | 1184.9652 | 118312.64
3342.4765 | 48000 | 7892.64 | 0 | 323 | 482.3659 | 55892.64 | 1000 | 30710 | 3490 | 462 | 1686.4821 | 87602.64 | 1000 | 30710 | 3490 | 462 | 1173.6286 | 119312.64
3299.2107 | 49000 | 7892.64 | 0 | 323 | 473.2212 | 56892.64 | 1000 | 30710 | 3490 | 462 | 1663.4815 | 88602.64 | 1000 | 30710 | 3490 | 462 | 1162.5079 | 120312.64
3257.1212 | 50000 | 7892.64 | 0 | 323 | 464.4174 | 57892.64 | 1000 | 30710 | 3490 | 462 | 1641.1067 | 89602.64 | 1000 | 30710 | 3490 | 462 | 1151.5972 | 121312.64
3216.1581 | 51000 | 7892.64 | 0 | 323 | 455.9357 | 58892.64 | 1000 | 30710 | 3490 | 462 | 1619.332 | 90602.64 | 1000 | 30710 | 3490 | 462 | 1140.8904 | 122312.64
3176.2742 | 52000 | 7892.64 | 0 | 323 | 447.7588 | 59892.64 | 1000 | 30710 | 3490 | 462 | 1598.1336 | 91602.64 | 1000 | 30710 | 3490 | 462 | 1130.3819 | 123312.64
3137.4251 | 53000 | 7892.64 | 0 | 323 | 439.8705 | 60892.64 | 1000 | 30710 | 3490 | 462 | 1577.4884 | 92602.64 | 1000 | 30710 | 3490 | 462 | 1120.0661 | 124312.64
3099.5687 | 54000 | 7892.64 | 0 | 323 | 432.2557 | 61892.64 | 1000 | 30710 | 3490 | 462 | 1557.3751 | 93602.64 | 1000 | 30710 | 3490 | 462 | 1109.9379 | 125312.64
3062.6657 | 55000 | 7892.64 | 0 | 323 | 424.9005 | 62892.64 | 1000 | 30710 | 3490 | 462 | 1537.773 | 94602.64 | 1000 | 30710 | 3490 | 462 | 1099.9922 | 126312.64
3026.6784 | 56000 | 7892.64 | 0 | 323 | 417.7917 | 63892.64 | 1000 | 30710 | 3490 | 462 | 1518.6628 | 95602.64 | 1000 | 30710 | 3490 | 462 | 1090.2239 | 127312.64
2991.5717 | 57000 | 7892.64 | 0 | 323 | 410.9173 | 64892.64 | 1000 | 30710 | 3490 | 462 | 1500.026 | 96602.64 | 1000 | 30710 | 3490 | 462 | 1080.6284 | 128312.64
2957.3119 | 58000 | 7892.64 | 0 | 323 | 404.2657 | 65892.64 | 1000 | 30710 | 3490 | 462 | 1481.8451 | 97602.64 | 1000 | 30710 | 3490 | 462 | 1071.2011 | 129312.64
2923.8673 | 59000 | 7892.64 | 0 | 323 | 397.8263 | 66892.64 | 1000 | 30710 | 3490 | 462 | 1464.1035 | 98602.64 | 1000 | 30710 | 3490 | 462 | 1061.9376 | 130312.64
2891.2078 | 60000 | 7892.64 | 0 | 323 | 391.589 | 67892.64 | 1000 | 30710 | 3490 | 462 | 1446.7851 | 99602.64 | 1000 | 30710 | 3490 | 462 | 1052.8337 | 131312.64
2859.3049 | 61000 | 7892.64 | 0 | 323 | 385.5446 | 68892.64 | 1000 | 30710 | 3490 | 462 | 1429.8751 | 100602.64 | 1000 | 30710 | 3490 | 462 | 1043.8852 | 132312.64
2828.1313 | 62000 | 7892.64 | 0 | 323 | 379.6841 | 69892.64 | 1000 | 30710 | 3490 | 462 | 1413.3589 | 101602.64 | 1000 | 30710 | 3490 | 462 | 1035.0882 | 133312.64
2797.6612 | 63000 | 7892.64 | 0 | 323 | 373.9994 | 70892.64 | 1000 | 30710 | 3490 | 462 | 1397.2229 | 102602.64 | 1000 | 30710 | 3490 | 462 | 1026.4389 | 134312.64
2767.8701 | 64000 | 7892.64 | 0 | 323 | 368.4826 | 71892.64 | 1000 | 30710 | 3490 | 462 | 1381.454 | 103602.64 | 1000 | 30710 | 3490 | 462 | 1017.9335 | 135312.64
2738.7346 | 65000 | 7892.64 | 0 | 323 | 363.1263 | 72892.64 | 1000 | 30710 | 3490 | 462 | 1366.0398 | 104602.64 | 1000 | 30710 | 3490 | 462 | 1009.5685 | 136312.64
2710.2323 | 66000 | 7892.64 | 0 | 323 | 357.9237 | 73892.64 | 1000 | 30710 | 3490 | 462 | 1350.9682 | 105602.64 | 1000 | 30710 | 3490 | 462 | 1001.3404 | 137312.64
2682.342 | 67000 | 7892.64 | 0 | 323 | 352.8681 | 74892.64 | 1000 | 30710 | 3490 | 462 | 1336.228 | 106602.64 | 1000 | 30710 | 3490 | 462 | 993.2459 | 138312.64
2655.0435 | 68000 | 7892.64 | 0 | 323 | 347.9536 | 75892.64 | 1000 | 30710 | 3490 | 462 | 1321.8081 | 107602.64 | 1000 | 30710 | 3490 | 462 | 985.2817 | 139312.64
2628.3173 | 69000 | 7892.64 | 0 | 323 | 343.1742 | 76892.64 | 1000 | 30710 | 3490 | 462 | 1307.6984 | 108602.64 | 1000 | 30710 | 3490 | 462 | 977.4447 | 140312.64
2602.145 | 70000 | 7892.64 | 0 | 323 | 338.5245 | 77892.64 | 1000 | 30710 | 3490 | 462 | 1293.8887 | 109602.64 | 1000 | 30710 | 3490 | 462 | 969.7319 | 141312.64
2576.5089 | 71000 | 7892.64 | 0 | 323 | 333.9992 | 78892.64 | 1000 | 30710 | 3490 | 462 | 1280.3695 | 110602.64 | 1000 | 30710 | 3490 | 462 | 962.1403 | 142312.64
2551.3921 | 72000 | 7892.64 | 0 | 323 | 329.5933 | 79892.64 | 1000 | 30710 | 3490 | 462 | 1267.1317 | 111602.64 | 1000 | 30710 | 3490 | 462 | 954.667 | 143312.64
2526.7783 | 73000 | 7892.64 | 0 | 323 | 325.3023 | 80892.64 | 1000 | 30710 | 3490 | 462 | 1254.1666 | 112602.64 | 1000 | 30710 | 3490 | 462 | 947.3094 | 144312.64
2502.6522 | 74000 | 7892.64 | 0 | 323 | 321.1217 | 81892.64 | 1000 | 30710 | 3490 | 462 | 1241.4658 | 113602.64 | 1000 | 30710 | 3490 | 462 | 940.0647 | 145312.64
2478.9989 | 75000 | 7892.64 | 0 | 323 | 317.0473 | 82892.64 | 1000 | 30710 | 3490 | 462 | 1229.0212 | 114602.64 | 1000 | 30710 | 3490 | 462 | 932.9304 | 146312.64
2455.804 | 76000 | 7892.64 | 0 | 323 | 313.075 | 83892.64 | 1000 | 30710 | 3490 | 462 | 1216.825 | 115602.64 | 1000 | 30710 | 3490 | 462 | 925.9039 | 147312.64
2433.054 | 77000 | 7892.64 | 0 | 323 | 309.2012 | 84892.64 | 1000 | 30710 | 3490 | 462 | 1204.87 | 116602.64 | 1000 | 30710 | 3490 | 462 | 918.9829 | 148312.64
2410.7359 | 78000 | 7892.64 | 0 | 323 | 305.4221 | 85892.64 | 1000 | 30710 | 3490 | 462 | 1193.1489 | 117602.64 | 1000 | 30710 | 3490 | 462 | 912.1648 | 149312.64
2388.8369 | 79000 | 7892.64 | 0 | 323 | 301.7343 | 86892.64 | 1000 | 30710 | 3490 | 462 | 1181.655 | 118602.64 | 1000 | 30710 | 3490 | 462 | 905.4476 | 150312.64
2367.3451 | 80000 | 7892.64 | 0 | 323 | 298.1346 | 87892.64 | 1000 | 30710 | 3490 | 462 | 1170.3816 | 119602.64 | 1000 | 30710 | 3490 | 462 | 898.8289 | 151312.64

## 3 x D4H US
Final mass [kg] | 30710
Final mass [kg] | 3490
|  | CEV SM |  |  |  |  | D4H US 3 | [5 empty] | D4H US 2 | [5 empty] | D4H US 1
Total DV [m/s] | Payload [kg] | Initial mass [kg] | Final mass [mt] | Isp [s] | DV [m/s] | Stack mass kg] | Interface mass [kg] | Initial mass [kg] | Final mass [mt] | Isp [s] | DV [m/s] | Stack mass kg] | Interface mass [kg] | Initial mass [kg] | Final mass [mt] | Isp [s] | DV [m/s] | Stack mass kg] | Interface mass [kg] | Initial mass [kg] | Final mass [mt] | Isp [s] | DV [m/s] | Stack mass kg]
8546.2235 | 10000 | 7892.64 | 0 | 323 | 1843.5228 | 17892.64 | 1000 | 30710 | 3490 | 462 | 3606.5521 | 49602.64 | 1000 | 30710 | 3490 | 462 | 1847.348 | 81312.64 | 1000 | 30710 | 3490 | 462 | 1248.8005 | 113022.64
8268.6916 | 11000 | 7892.64 | 0 | 323 | 1713.8396 | 18892.64 | 1000 | 30710 | 3490 | 462 | 3498.9186 | 50602.64 | 1000 | 30710 | 3490 | 462 | 1819.7251 | 82312.64 | 1000 | 30710 | 3490 | 462 | 1236.2083 | 114022.64
8016.1697 | 12000 | 7892.64 | 0 | 323 | 1601.5624 | 19892.64 | 1000 | 30710 | 3490 | 462 | 3397.8118 | 51602.64 | 1000 | 30710 | 3490 | 462 | 1792.9266 | 83312.64 | 1000 | 30710 | 3490 | 462 | 1223.869 | 115022.64
7784.6721 | 13000 | 7892.64 | 0 | 323 | 1503.3489 | 20892.64 | 1000 | 30710 | 3490 | 462 | 3302.6325 | 52602.64 | 1000 | 30710 | 3490 | 462 | 1766.9158 | 84312.64 | 1000 | 30710 | 3490 | 462 | 1211.775 | 116022.64
7571.1049 | 14000 | 7892.64 | 0 | 323 | 1416.6729 | 21892.64 | 1000 | 30710 | 3490 | 462 | 3212.855 | 53602.64 | 1000 | 30710 | 3490 | 462 | 1741.658 | 85312.64 | 1000 | 30710 | 3490 | 462 | 1199.9191 | 117022.64
7373.0174 | 15000 | 7892.64 | 0 | 323 | 1339.5867 | 22892.64 | 1000 | 30710 | 3490 | 462 | 3128.0159 | 54602.64 | 1000 | 30710 | 3490 | 462 | 1717.1207 | 86312.64 | 1000 | 30710 | 3490 | 462 | 1188.2942 | 118022.64
7188.4344 | 16000 | 7892.64 | 0 | 323 | 1270.5628 | 23892.64 | 1000 | 30710 | 3490 | 462 | 3047.7049 | 55602.64 | 1000 | 30710 | 3490 | 462 | 1693.2731 | 87312.64 | 1000 | 30710 | 3490 | 462 | 1176.8937 | 119022.64
7015.7395 | 17000 | 7892.64 | 0 | 323 | 1208.385 | 24892.64 | 1000 | 30710 | 3490 | 462 | 2971.5573 | 56602.64 | 1000 | 30710 | 3490 | 462 | 1670.0861 | 88312.64 | 1000 | 30710 | 3490 | 462 | 1165.711 | 120022.64
6853.5928 | 18000 | 7892.64 | 0 | 323 | 1152.0727 | 25892.64 | 1000 | 30710 | 3490 | 462 | 2899.2476 | 57602.64 | 1000 | 30710 | 3490 | 462 | 1647.5325 | 89312.64 | 1000 | 30710 | 3490 | 462 | 1154.74 | 121022.64
6700.8705 | 19000 | 7892.64 | 0 | 323 | 1100.8254 | 26892.64 | 1000 | 30710 | 3490 | 462 | 2830.4841 | 58602.64 | 1000 | 30710 | 3490 | 462 | 1625.5863 | 90312.64 | 1000 | 30710 | 3490 | 462 | 1143.9747 | 122022.64
6556.6206 | 20000 | 7892.64 | 0 | 323 | 1053.9832 | 27892.64 | 1000 | 30710 | 3490 | 462 | 2765.005 | 59602.64 | 1000 | 30710 | 3490 | 462 | 1604.2232 | 91312.64 | 1000 | 30710 | 3490 | 462 | 1133.4092 | 123022.64
6420.0291 | 21000 | 7892.64 | 0 | 323 | 1010.9972 | 28892.64 | 1000 | 30710 | 3490 | 462 | 2702.5739 | 60602.64 | 1000 | 30710 | 3490 | 462 | 1583.4198 | 92312.64 | 1000 | 30710 | 3490 | 462 | 1123.0382 | 124022.64
6290.3944 | 22000 | 7892.64 | 0 | 323 | 971.4064 | 29892.64 | 1000 | 30710 | 3490 | 462 | 2642.9774 | 61602.64 | 1000 | 30710 | 3490 | 462 | 1563.1544 | 93312.64 | 1000 | 30710 | 3490 | 462 | 1112.8561 | 125022.64
6167.1071 | 23000 | 7892.64 | 0 | 323 | 934.8211 | 30892.64 | 1000 | 30710 | 3490 | 462 | 2586.0219 | 62602.64 | 1000 | 30710 | 3490 | 462 | 1543.4061 | 94312.64 | 1000 | 30710 | 3490 | 462 | 1102.8579 | 126022.64
6049.6348 | 24000 | 7892.64 | 0 | 323 | 900.9094 | 31892.64 | 1000 | 30710 | 3490 | 462 | 2531.5315 | 63602.64 | 1000 | 30710 | 3490 | 462 | 1524.1552 | 95312.64 | 1000 | 30710 | 3490 | 462 | 1093.0387 | 127022.64
5937.5091 | 25000 | 7892.64 | 0 | 323 | 869.3868 | 32892.64 | 1000 | 30710 | 3490 | 462 | 2479.3457 | 64602.64 | 1000 | 30710 | 3490 | 462 | 1505.383 | 96312.64 | 1000 | 30710 | 3490 | 462 | 1083.3936 | 128022.64
5830.3159 | 26000 | 7892.64 | 0 | 323 | 840.0081 | 33892.64 | 1000 | 30710 | 3490 | 462 | 2429.3183 | 65602.64 | 1000 | 30710 | 3490 | 462 | 1487.0717 | 97312.64 | 1000 | 30710 | 3490 | 462 | 1073.9179 | 129022.64
5727.6871 | 27000 | 7892.64 | 0 | 323 | 812.5605 | 34892.64 | 1000 | 30710 | 3490 | 462 | 2381.315 | 66602.64 | 1000 | 30710 | 3490 | 462 | 1469.2043 | 98312.64 | 1000 | 30710 | 3490 | 462 | 1064.6074 | 130022.64
5629.2941 | 28000 | 7892.64 | 0 | 323 | 786.8588 | 35892.64 | 1000 | 30710 | 3490 | 462 | 2335.213 | 67602.64 | 1000 | 30710 | 3490 | 462 | 1451.7648 | 99312.64 | 1000 | 30710 | 3490 | 462 | 1055.4576 | 131022.64
5534.8422 | 29000 | 7892.64 | 0 | 323 | 762.7407 | 36892.64 | 1000 | 30710 | 3490 | 462 | 2290.8992 | 68602.64 | 1000 | 30710 | 3490 | 462 | 1434.7378 | 100312.64 | 1000 | 30710 | 3490 | 462 | 1046.4645 | 132022.64
5444.0662 | 30000 | 7892.64 | 0 | 323 | 740.0637 | 37892.64 | 1000 | 30710 | 3490 | 462 | 2248.2696 | 69602.64 | 1000 | 30710 | 3490 | 462 | 1418.1089 | 101312.64 | 1000 | 30710 | 3490 | 462 | 1037.624 | 133022.64
5356.7262 | 31000 | 7892.64 | 0 | 323 | 718.7018 | 38892.64 | 1000 | 30710 | 3490 | 462 | 2207.2282 | 70602.64 | 1000 | 30710 | 3490 | 462 | 1401.864 | 102312.64 | 1000 | 30710 | 3490 | 462 | 1028.9322 | 134022.64
5272.605 | 32000 | 7892.64 | 0 | 323 | 698.5433 | 39892.64 | 1000 | 30710 | 3490 | 462 | 2167.6862 | 71602.64 | 1000 | 30710 | 3490 | 462 | 1385.99 | 103312.64 | 1000 | 30710 | 3490 | 462 | 1020.3855 | 135022.64
5191.5049 | 33000 | 7892.64 | 0 | 323 | 679.489 | 40892.64 | 1000 | 30710 | 3490 | 462 | 2129.5616 | 72602.64 | 1000 | 30710 | 3490 | 462 | 1370.4741 | 104312.64 | 1000 | 30710 | 3490 | 462 | 1011.9801 | 136022.64
5113.2455 | 34000 | 7892.64 | 0 | 323 | 661.4503 | 41892.64 | 1000 | 30710 | 3490 | 462 | 2092.7782 | 73602.64 | 1000 | 30710 | 3490 | 462 | 1355.3044 | 105312.64 | 1000 | 30710 | 3490 | 462 | 1003.7127 | 137022.64
5037.662 | 35000 | 7892.64 | 0 | 323 | 644.3478 | 42892.64 | 1000 | 30710 | 3490 | 462 | 2057.2652 | 74602.64 | 1000 | 30710 | 3490 | 462 | 1340.4692 | 106312.64 | 1000 | 30710 | 3490 | 462 | 995.5798 | 138022.64
4964.6029 | 36000 | 7892.64 | 0 | 323 | 628.1103 | 43892.64 | 1000 | 30710 | 3490 | 462 | 2022.957 | 75602.64 | 1000 | 30710 | 3490 | 462 | 1325.9575 | 107312.64 | 1000 | 30710 | 3490 | 462 | 987.5781 | 139022.64
4893.9292 | 37000 | 7892.64 | 0 | 323 | 612.6735 | 44892.64 | 1000 | 30710 | 3490 | 462 | 1989.7923 | 76602.64 | 1000 | 30710 | 3490 | 462 | 1311.7589 | 108312.64 | 1000 | 30710 | 3490 | 462 | 979.7045 | 140022.64
4825.5126 | 38000 | 7892.64 | 0 | 323 | 597.9794 | 45892.64 | 1000 | 30710 | 3490 | 462 | 1957.7141 | 77602.64 | 1000 | 30710 | 3490 | 462 | 1297.8631 | 109312.64 | 1000 | 30710 | 3490 | 462 | 971.956 | 141022.64
4759.2348 | 39000 | 7892.64 | 0 | 323 | 583.9756 | 46892.64 | 1000 | 30710 | 3490 | 462 | 1926.669 | 78602.64 | 1000 | 30710 | 3490 | 462 | 1284.2607 | 110312.64 | 1000 | 30710 | 3490 | 462 | 964.3295 | 142022.64
4694.9862 | 40000 | 7892.64 | 0 | 323 | 570.6144 | 47892.64 | 1000 | 30710 | 3490 | 462 | 1896.6073 | 79602.64 | 1000 | 30710 | 3490 | 462 | 1270.9422 | 111312.64 | 1000 | 30710 | 3490 | 462 | 956.8222 | 143022.64
4632.6651 | 41000 | 7892.64 | 0 | 323 | 557.8525 | 48892.64 | 1000 | 30710 | 3490 | 462 | 1867.4822 | 80602.64 | 1000 | 30710 | 3490 | 462 | 1257.8989 | 112312.64 | 1000 | 30710 | 3490 | 462 | 949.4314 | 144022.64
4572.1771 | 42000 | 7892.64 | 0 | 323 | 545.6504 | 49892.64 | 1000 | 30710 | 3490 | 462 | 1839.2502 | 81602.64 | 1000 | 30710 | 3490 | 462 | 1245.1223 | 113312.64 | 1000 | 30710 | 3490 | 462 | 942.1542 | 145022.64
4513.4345 | 43000 | 7892.64 | 0 | 323 | 533.9718 | 50892.64 | 1000 | 30710 | 3490 | 462 | 1811.8703 | 82602.64 | 1000 | 30710 | 3490 | 462 | 1232.6042 | 114312.64 | 1000 | 30710 | 3490 | 462 | 934.9881 | 146022.64
4456.3552 | 44000 | 7892.64 | 0 | 323 | 522.7838 | 51892.64 | 1000 | 30710 | 3490 | 462 | 1785.304 | 83602.64 | 1000 | 30710 | 3490 | 462 | 1220.3368 | 115312.64 | 1000 | 30710 | 3490 | 462 | 927.9306 | 147022.64
4400.8629 | 45000 | 7892.64 | 0 | 323 | 512.056 | 52892.64 | 1000 | 30710 | 3490 | 462 | 1759.515 | 84602.64 | 1000 | 30710 | 3490 | 462 | 1208.3126 | 116312.64 | 1000 | 30710 | 3490 | 462 | 920.9793 | 148022.64
4346.886 | 46000 | 7892.64 | 0 | 323 | 501.7606 | 53892.64 | 1000 | 30710 | 3490 | 462 | 1734.4694 | 85602.64 | 1000 | 30710 | 3490 | 462 | 1196.5244 | 117312.64 | 1000 | 30710 | 3490 | 462 | 914.1316 | 149022.64
4294.3575 | 47000 | 7892.64 | 0 | 323 | 491.8717 | 54892.64 | 1000 | 30710 | 3490 | 462 | 1710.1352 | 86602.64 | 1000 | 30710 | 3490 | 462 | 1184.9652 | 118312.64 | 1000 | 30710 | 3490 | 462 | 907.3854 | 150022.64
4243.2148 | 48000 | 7892.64 | 0 | 323 | 482.3659 | 55892.64 | 1000 | 30710 | 3490 | 462 | 1686.4821 | 87602.64 | 1000 | 30710 | 3490 | 462 | 1173.6286 | 119312.64 | 1000 | 30710 | 3490 | 462 | 900.7383 | 151022.64
4193.3988 | 49000 | 7892.64 | 0 | 323 | 473.2212 | 56892.64 | 1000 | 30710 | 3490 | 462 | 1663.4815 | 88602.64 | 1000 | 30710 | 3490 | 462 | 1162.5079 | 120312.64 | 1000 | 30710 | 3490 | 462 | 894.1882 | 152022.64
4144.8542 | 50000 | 7892.64 | 0 | 323 | 464.4174 | 57892.64 | 1000 | 30710 | 3490 | 462 | 1641.1067 | 89602.64 | 1000 | 30710 | 3490 | 462 | 1151.5972 | 121312.64 | 1000 | 30710 | 3490 | 462 | 887.733 | 153022.64
4097.5287 | 51000 | 7892.64 | 0 | 323 | 455.9357 | 58892.64 | 1000 | 30710 | 3490 | 462 | 1619.332 | 90602.64 | 1000 | 30710 | 3490 | 462 | 1140.8904 | 122312.64 | 1000 | 30710 | 3490 | 462 | 881.3706 | 154022.64
4051.3733 | 52000 | 7892.64 | 0 | 323 | 447.7588 | 59892.64 | 1000 | 30710 | 3490 | 462 | 1598.1336 | 91602.64 | 1000 | 30710 | 3490 | 462 | 1130.3819 | 123312.64 | 1000 | 30710 | 3490 | 462 | 875.099 | 155022.64
4006.3415 | 53000 | 7892.64 | 0 | 323 | 439.8705 | 60892.64 | 1000 | 30710 | 3490 | 462 | 1577.4884 | 92602.64 | 1000 | 30710 | 3490 | 462 | 1120.0661 | 124312.64 | 1000 | 30710 | 3490 | 462 | 868.9164 | 156022.64
3962.3895 | 54000 | 7892.64 | 0 | 323 | 432.2557 | 61892.64 | 1000 | 30710 | 3490 | 462 | 1557.3751 | 93602.64 | 1000 | 30710 | 3490 | 462 | 1109.9379 | 125312.64 | 1000 | 30710 | 3490 | 462 | 862.8207 | 157022.64
3919.4759 | 55000 | 7892.64 | 0 | 323 | 424.9005 | 62892.64 | 1000 | 30710 | 3490 | 462 | 1537.773 | 94602.64 | 1000 | 30710 | 3490 | 462 | 1099.9922 | 126312.64 | 1000 | 30710 | 3490 | 462 | 856.8103 | 158022.64
3877.5616 | 56000 | 7892.64 | 0 | 323 | 417.7917 | 63892.64 | 1000 | 30710 | 3490 | 462 | 1518.6628 | 95602.64 | 1000 | 30710 | 3490 | 462 | 1090.2239 | 127312.64 | 1000 | 30710 | 3490 | 462 | 850.8832 | 159022.64
3836.6095 | 57000 | 7892.64 | 0 | 323 | 410.9173 | 64892.64 | 1000 | 30710 | 3490 | 462 | 1500.026 | 96602.64 | 1000 | 30710 | 3490 | 462 | 1080.6284 | 128312.64 | 1000 | 30710 | 3490 | 462 | 845.0378 | 160022.64
3796.5843 | 58000 | 7892.64 | 0 | 323 | 404.2657 | 65892.64 | 1000 | 30710 | 3490 | 462 | 1481.8451 | 97602.64 | 1000 | 30710 | 3490 | 462 | 1071.2011 | 129312.64 | 1000 | 30710 | 3490 | 462 | 839.2724 | 161022.64
3757.4527 | 59000 | 7892.64 | 0 | 323 | 397.8263 | 66892.64 | 1000 | 30710 | 3490 | 462 | 1464.1035 | 98602.64 | 1000 | 30710 | 3490 | 462 | 1061.9376 | 130312.64 | 1000 | 30710 | 3490 | 462 | 833.5854 | 162022.64
3719.1829 | 60000 | 7892.64 | 0 | 323 | 391.589 | 67892.64 | 1000 | 30710 | 3490 | 462 | 1446.7851 | 99602.64 | 1000 | 30710 | 3490 | 462 | 1052.8337 | 131312.64 | 1000 | 30710 | 3490 | 462 | 827.9751 | 163022.64
3681.7449 | 61000 | 7892.64 | 0 | 323 | 385.5446 | 68892.64 | 1000 | 30710 | 3490 | 462 | 1429.8751 | 100602.64 | 1000 | 30710 | 3490 | 462 | 1043.8852 | 132312.64 | 1000 | 30710 | 3490 | 462 | 822.44 | 164022.64
3645.11 | 62000 | 7892.64 | 0 | 323 | 379.6841 | 69892.64 | 1000 | 30710 | 3490 | 462 | 1413.3589 | 101602.64 | 1000 | 30710 | 3490 | 462 | 1035.0882 | 133312.64 | 1000 | 30710 | 3490 | 462 | 816.9787 | 165022.64
3609.2508 | 63000 | 7892.64 | 0 | 323 | 373.9994 | 70892.64 | 1000 | 30710 | 3490 | 462 | 1397.2229 | 102602.64 | 1000 | 30710 | 3490 | 462 | 1026.4389 | 134312.64 | 1000 | 30710 | 3490 | 462 | 811.5896 | 166022.64
3574.1414 | 64000 | 7892.64 | 0 | 323 | 368.4826 | 71892.64 | 1000 | 30710 | 3490 | 462 | 1381.454 | 103602.64 | 1000 | 30710 | 3490 | 462 | 1017.9335 | 135312.64 | 1000 | 30710 | 3490 | 462 | 806.2713 | 167022.64
3539.757 | 65000 | 7892.64 | 0 | 323 | 363.1263 | 72892.64 | 1000 | 30710 | 3490 | 462 | 1366.0398 | 104602.64 | 1000 | 30710 | 3490 | 462 | 1009.5685 | 136312.64 | 1000 | 30710 | 3490 | 462 | 801.0225 | 168022.64
3506.074 | 66000 | 7892.64 | 0 | 323 | 357.9237 | 73892.64 | 1000 | 30710 | 3490 | 462 | 1350.9682 | 105602.64 | 1000 | 30710 | 3490 | 462 | 1001.3404 | 137312.64 | 1000 | 30710 | 3490 | 462 | 795.8417 | 169022.64
3473.0697 | 67000 | 7892.64 | 0 | 323 | 352.8681 | 74892.64 | 1000 | 30710 | 3490 | 462 | 1336.228 | 106602.64 | 1000 | 30710 | 3490 | 462 | 993.2459 | 138312.64 | 1000 | 30710 | 3490 | 462 | 790.7277 | 170022.64
3440.7226 | 68000 | 7892.64 | 0 | 323 | 347.9536 | 75892.64 | 1000 | 30710 | 3490 | 462 | 1321.8081 | 107602.64 | 1000 | 30710 | 3490 | 462 | 985.2817 | 139312.64 | 1000 | 30710 | 3490 | 462 | 785.6791 | 171022.64
3409.0121 | 69000 | 7892.64 | 0 | 323 | 343.1742 | 76892.64 | 1000 | 30710 | 3490 | 462 | 1307.6984 | 108602.64 | 1000 | 30710 | 3490 | 462 | 977.4447 | 140312.64 | 1000 | 30710 | 3490 | 462 | 780.6948 | 172022.64
3377.9184 | 70000 | 7892.64 | 0 | 323 | 338.5245 | 77892.64 | 1000 | 30710 | 3490 | 462 | 1293.8887 | 109602.64 | 1000 | 30710 | 3490 | 462 | 969.7319 | 141312.64 | 1000 | 30710 | 3490 | 462 | 775.7734 | 173022.64
3347.4228 | 71000 | 7892.64 | 0 | 323 | 333.9992 | 78892.64 | 1000 | 30710 | 3490 | 462 | 1280.3695 | 110602.64 | 1000 | 30710 | 3490 | 462 | 962.1403 | 142312.64 | 1000 | 30710 | 3490 | 462 | 770.9139 | 174022.64
3317.5071 | 72000 | 7892.64 | 0 | 323 | 329.5933 | 79892.64 | 1000 | 30710 | 3490 | 462 | 1267.1317 | 111602.64 | 1000 | 30710 | 3490 | 462 | 954.667 | 143312.64 | 1000 | 30710 | 3490 | 462 | 766.115 | 175022.64
3288.154 | 73000 | 7892.64 | 0 | 323 | 325.3023 | 80892.64 | 1000 | 30710 | 3490 | 462 | 1254.1666 | 112602.64 | 1000 | 30710 | 3490 | 462 | 947.3094 | 144312.64 | 1000 | 30710 | 3490 | 462 | 761.3756 | 176022.64
3259.3469 | 74000 | 7892.64 | 0 | 323 | 321.1217 | 81892.64 | 1000 | 30710 | 3490 | 462 | 1241.4658 | 113602.64 | 1000 | 30710 | 3490 | 462 | 940.0647 | 145312.64 | 1000 | 30710 | 3490 | 462 | 756.6946 | 177022.64
3231.0699 | 75000 | 7892.64 | 0 | 323 | 317.0473 | 82892.64 | 1000 | 30710 | 3490 | 462 | 1229.0212 | 114602.64 | 1000 | 30710 | 3490 | 462 | 932.9304 | 146312.64 | 1000 | 30710 | 3490 | 462 | 752.071 | 178022.64
3203.3077 | 76000 | 7892.64 | 0 | 323 | 313.075 | 83892.64 | 1000 | 30710 | 3490 | 462 | 1216.825 | 115602.64 | 1000 | 30710 | 3490 | 462 | 925.9039 | 147312.64 | 1000 | 30710 | 3490 | 462 | 747.5037 | 179022.64
3176.0456 | 77000 | 7892.64 | 0 | 323 | 309.2012 | 84892.64 | 1000 | 30710 | 3490 | 462 | 1204.87 | 116602.64 | 1000 | 30710 | 3490 | 462 | 918.9829 | 148312.64 | 1000 | 30710 | 3490 | 462 | 742.9916 | 180022.64
3149.2697 | 78000 | 7892.64 | 0 | 323 | 305.4221 | 85892.64 | 1000 | 30710 | 3490 | 462 | 1193.1489 | 117602.64 | 1000 | 30710 | 3490 | 462 | 912.1648 | 149312.64 | 1000 | 30710 | 3490 | 462 | 738.5338 | 181022.64
3122.9662 | 79000 | 7892.64 | 0 | 323 | 301.7343 | 86892.64 | 1000 | 30710 | 3490 | 462 | 1181.655 | 118602.64 | 1000 | 30710 | 3490 | 462 | 905.4476 | 150312.64 | 1000 | 30710 | 3490 | 462 | 734.1293 | 182022.64
3097.1221 | 80000 | 7892.64 | 0 | 323 | 298.1346 | 87892.64 | 1000 | 30710 | 3490 | 462 | 1170.3816 | 119602.64 | 1000 | 30710 | 3490 | 462 | 898.8289 | 151312.64 | 1000 | 30710 | 3490 | 462 | 729.7771 | 183022.64

## 4 x D4H US
Final mass [kg] | 30710
Final mass [kg] | 3490
|  | CEV SM |  |  |  |  | D4H US 4 | [5 empty] | D4H US 3 | [5 empty] | D4H US 2 | [5 empty] | D4H US 1
Total DV [m/s] | Payload [kg] | Initial mass [kg] | Final mass [mt] | Isp [s] | DV [m/s] | Stack mass kg] | Interface mass [kg] | Initial mass [kg] | Final mass [mt] | Isp [s] | DV [m/s] | Stack mass kg] | Interface mass [kg] | Initial mass [kg] | Final mass [mt] | Isp [s] | DV [m/s] | Stack mass kg] | Interface mass [kg] | Initial mass [kg] | Final mass [mt] | Isp [s] | DV [m/s] | Stack mass kg] | Interface mass [kg] | Initial mass [kg] | Final mass [mt] | Isp [s] | DV [m/s] | Stack mass kg]
9490.4765 | 10000 | 7892.64 | 0 | 323 | 1843.5228 | 17892.64 | 1000 | 30710 | 3490 | 462 | 3606.5521 | 49602.64 | 1000 | 30710 | 3490 | 462 | 1847.348 | 81312.64 | 1000 | 30710 | 3490 | 462 | 1248.8005 | 113022.64 | 1000 | 30710 | 3490 | 462 | 944.253 | 144732.64
9205.7466 | 11000 | 7892.64 | 0 | 323 | 1713.8396 | 18892.64 | 1000 | 30710 | 3490 | 462 | 3498.9186 | 50602.64 | 1000 | 30710 | 3490 | 462 | 1819.7251 | 82312.64 | 1000 | 30710 | 3490 | 462 | 1236.2083 | 114022.64 | 1000 | 30710 | 3490 | 462 | 937.055 | 145732.64
8946.136 | 12000 | 7892.64 | 0 | 323 | 1601.5624 | 19892.64 | 1000 | 30710 | 3490 | 462 | 3397.8118 | 51602.64 | 1000 | 30710 | 3490 | 462 | 1792.9266 | 83312.64 | 1000 | 30710 | 3490 | 462 | 1223.869 | 115022.64 | 1000 | 30710 | 3490 | 462 | 929.9663 | 146732.64
8707.6565 | 13000 | 7892.64 | 0 | 323 | 1503.3489 | 20892.64 | 1000 | 30710 | 3490 | 462 | 3302.6325 | 52602.64 | 1000 | 30710 | 3490 | 462 | 1766.9158 | 84312.64 | 1000 | 30710 | 3490 | 462 | 1211.775 | 116022.64 | 1000 | 30710 | 3490 | 462 | 922.9844 | 147732.64
8487.2118 | 14000 | 7892.64 | 0 | 323 | 1416.6729 | 21892.64 | 1000 | 30710 | 3490 | 462 | 3212.855 | 53602.64 | 1000 | 30710 | 3490 | 462 | 1741.658 | 85312.64 | 1000 | 30710 | 3490 | 462 | 1199.9191 | 117022.64 | 1000 | 30710 | 3490 | 462 | 916.1069 | 148732.64
8282.3489 | 15000 | 7892.64 | 0 | 323 | 1339.5867 | 22892.64 | 1000 | 30710 | 3490 | 462 | 3128.0159 | 54602.64 | 1000 | 30710 | 3490 | 462 | 1717.1207 | 86312.64 | 1000 | 30710 | 3490 | 462 | 1188.2942 | 118022.64 | 1000 | 30710 | 3490 | 462 | 909.3315 | 149732.64
8091.0902 | 16000 | 7892.64 | 0 | 323 | 1270.5628 | 23892.64 | 1000 | 30710 | 3490 | 462 | 3047.7049 | 55602.64 | 1000 | 30710 | 3490 | 462 | 1693.2731 | 87312.64 | 1000 | 30710 | 3490 | 462 | 1176.8937 | 119022.64 | 1000 | 30710 | 3490 | 462 | 902.6558 | 150732.64
7911.8173 | 17000 | 7892.64 | 0 | 323 | 1208.385 | 24892.64 | 1000 | 30710 | 3490 | 462 | 2971.5573 | 56602.64 | 1000 | 30710 | 3490 | 462 | 1670.0861 | 88312.64 | 1000 | 30710 | 3490 | 462 | 1165.711 | 120022.64 | 1000 | 30710 | 3490 | 462 | 896.0779 | 151732.64
7743.1881 | 18000 | 7892.64 | 0 | 323 | 1152.0727 | 25892.64 | 1000 | 30710 | 3490 | 462 | 2899.2476 | 57602.64 | 1000 | 30710 | 3490 | 462 | 1647.5325 | 89312.64 | 1000 | 30710 | 3490 | 462 | 1154.74 | 121022.64 | 1000 | 30710 | 3490 | 462 | 889.5953 | 152732.64
7584.0767 | 19000 | 7892.64 | 0 | 323 | 1100.8254 | 26892.64 | 1000 | 30710 | 3490 | 462 | 2830.4841 | 58602.64 | 1000 | 30710 | 3490 | 462 | 1625.5863 | 90312.64 | 1000 | 30710 | 3490 | 462 | 1143.9747 | 122022.64 | 1000 | 30710 | 3490 | 462 | 883.2062 | 153732.64
7433.5292 | 20000 | 7892.64 | 0 | 323 | 1053.9832 | 27892.64 | 1000 | 30710 | 3490 | 462 | 2765.005 | 59602.64 | 1000 | 30710 | 3490 | 462 | 1604.2232 | 91312.64 | 1000 | 30710 | 3490 | 462 | 1133.4092 | 123022.64 | 1000 | 30710 | 3490 | 462 | 876.9086 | 154732.64
7290.7294 | 21000 | 7892.64 | 0 | 323 | 1010.9972 | 28892.64 | 1000 | 30710 | 3490 | 462 | 2702.5739 | 60602.64 | 1000 | 30710 | 3490 | 462 | 1583.4198 | 92312.64 | 1000 | 30710 | 3490 | 462 | 1123.0382 | 124022.64 | 1000 | 30710 | 3490 | 462 | 870.7003 | 155732.64
7154.974 | 22000 | 7892.64 | 0 | 323 | 971.4064 | 29892.64 | 1000 | 30710 | 3490 | 462 | 2642.9774 | 61602.64 | 1000 | 30710 | 3490 | 462 | 1563.1544 | 93312.64 | 1000 | 30710 | 3490 | 462 | 1112.8561 | 125022.64 | 1000 | 30710 | 3490 | 462 | 864.5796 | 156732.64
7025.6518 | 23000 | 7892.64 | 0 | 323 | 934.8211 | 30892.64 | 1000 | 30710 | 3490 | 462 | 2586.0219 | 62602.64 | 1000 | 30710 | 3490 | 462 | 1543.4061 | 94312.64 | 1000 | 30710 | 3490 | 462 | 1102.8579 | 126022.64 | 1000 | 30710 | 3490 | 462 | 858.5446 | 157732.64
6902.2284 | 24000 | 7892.64 | 0 | 323 | 900.9094 | 31892.64 | 1000 | 30710 | 3490 | 462 | 2531.5315 | 63602.64 | 1000 | 30710 | 3490 | 462 | 1524.1552 | 95312.64 | 1000 | 30710 | 3490 | 462 | 1093.0387 | 127022.64 | 1000 | 30710 | 3490 | 462 | 852.5936 | 158732.64
6784.2338 | 25000 | 7892.64 | 0 | 323 | 869.3868 | 32892.64 | 1000 | 30710 | 3490 | 462 | 2479.3457 | 64602.64 | 1000 | 30710 | 3490 | 462 | 1505.383 | 96312.64 | 1000 | 30710 | 3490 | 462 | 1083.3936 | 128022.64 | 1000 | 30710 | 3490 | 462 | 846.7247 | 159732.64
6671.2522 | 26000 | 7892.64 | 0 | 323 | 840.0081 | 33892.64 | 1000 | 30710 | 3490 | 462 | 2429.3183 | 65602.64 | 1000 | 30710 | 3490 | 462 | 1487.0717 | 97312.64 | 1000 | 30710 | 3490 | 462 | 1073.9179 | 129022.64 | 1000 | 30710 | 3490 | 462 | 840.9362 | 160732.64
6562.9138 | 27000 | 7892.64 | 0 | 323 | 812.5605 | 34892.64 | 1000 | 30710 | 3490 | 462 | 2381.315 | 66602.64 | 1000 | 30710 | 3490 | 462 | 1469.2043 | 98312.64 | 1000 | 30710 | 3490 | 462 | 1064.6074 | 130022.64 | 1000 | 30710 | 3490 | 462 | 835.2266 | 161732.64
6458.8884 | 28000 | 7892.64 | 0 | 323 | 786.8588 | 35892.64 | 1000 | 30710 | 3490 | 462 | 2335.213 | 67602.64 | 1000 | 30710 | 3490 | 462 | 1451.7648 | 99312.64 | 1000 | 30710 | 3490 | 462 | 1055.4576 | 131022.64 | 1000 | 30710 | 3490 | 462 | 829.5943 | 162732.64
6358.8798 | 29000 | 7892.64 | 0 | 323 | 762.7407 | 36892.64 | 1000 | 30710 | 3490 | 462 | 2290.8992 | 68602.64 | 1000 | 30710 | 3490 | 462 | 1434.7378 | 100312.64 | 1000 | 30710 | 3490 | 462 | 1046.4645 | 132022.64 | 1000 | 30710 | 3490 | 462 | 824.0376 | 163732.64
6262.6211 | 30000 | 7892.64 | 0 | 323 | 740.0637 | 37892.64 | 1000 | 30710 | 3490 | 462 | 2248.2696 | 69602.64 | 1000 | 30710 | 3490 | 462 | 1418.1089 | 101312.64 | 1000 | 30710 | 3490 | 462 | 1037.624 | 133022.64 | 1000 | 30710 | 3490 | 462 | 818.555 | 164732.64
6169.8713 | 31000 | 7892.64 | 0 | 323 | 718.7018 | 38892.64 | 1000 | 30710 | 3490 | 462 | 2207.2282 | 70602.64 | 1000 | 30710 | 3490 | 462 | 1401.864 | 102312.64 | 1000 | 30710 | 3490 | 462 | 1028.9322 | 134022.64 | 1000 | 30710 | 3490 | 462 | 813.1451 | 165732.64
6080.4114 | 32000 | 7892.64 | 0 | 323 | 698.5433 | 39892.64 | 1000 | 30710 | 3490 | 462 | 2167.6862 | 71602.64 | 1000 | 30710 | 3490 | 462 | 1385.99 | 103312.64 | 1000 | 30710 | 3490 | 462 | 1020.3855 | 135022.64 | 1000 | 30710 | 3490 | 462 | 807.8064 | 166732.64
5994.0425 | 33000 | 7892.64 | 0 | 323 | 679.489 | 40892.64 | 1000 | 30710 | 3490 | 462 | 2129.5616 | 72602.64 | 1000 | 30710 | 3490 | 462 | 1370.4741 | 104312.64 | 1000 | 30710 | 3490 | 462 | 1011.9801 | 136022.64 | 1000 | 30710 | 3490 | 462 | 802.5376 | 167732.64
5910.5827 | 34000 | 7892.64 | 0 | 323 | 661.4503 | 41892.64 | 1000 | 30710 | 3490 | 462 | 2092.7782 | 73602.64 | 1000 | 30710 | 3490 | 462 | 1355.3044 | 105312.64 | 1000 | 30710 | 3490 | 462 | 1003.7127 | 137022.64 | 1000 | 30710 | 3490 | 462 | 797.3372 | 168732.64
5829.8659 | 35000 | 7892.64 | 0 | 323 | 644.3478 | 42892.64 | 1000 | 30710 | 3490 | 462 | 2057.2652 | 74602.64 | 1000 | 30710 | 3490 | 462 | 1340.4692 | 106312.64 | 1000 | 30710 | 3490 | 462 | 995.5798 | 138022.64 | 1000 | 30710 | 3490 | 462 | 792.2039 | 169732.64
5751.7394 | 36000 | 7892.64 | 0 | 323 | 628.1103 | 43892.64 | 1000 | 30710 | 3490 | 462 | 2022.957 | 75602.64 | 1000 | 30710 | 3490 | 462 | 1325.9575 | 107312.64 | 1000 | 30710 | 3490 | 462 | 987.5781 | 139022.64 | 1000 | 30710 | 3490 | 462 | 787.1365 | 170732.64
5676.0629 | 37000 | 7892.64 | 0 | 323 | 612.6735 | 44892.64 | 1000 | 30710 | 3490 | 462 | 1989.7923 | 76602.64 | 1000 | 30710 | 3490 | 462 | 1311.7589 | 108312.64 | 1000 | 30710 | 3490 | 462 | 979.7045 | 140022.64 | 1000 | 30710 | 3490 | 462 | 782.1337 | 171732.64
5602.7068 | 38000 | 7892.64 | 0 | 323 | 597.9794 | 45892.64 | 1000 | 30710 | 3490 | 462 | 1957.7141 | 77602.64 | 1000 | 30710 | 3490 | 462 | 1297.8631 | 109312.64 | 1000 | 30710 | 3490 | 462 | 971.956 | 141022.64 | 1000 | 30710 | 3490 | 462 | 777.1942 | 172732.64
5531.5517 | 39000 | 7892.64 | 0 | 323 | 583.9756 | 46892.64 | 1000 | 30710 | 3490 | 462 | 1926.669 | 78602.64 | 1000 | 30710 | 3490 | 462 | 1284.2607 | 110312.64 | 1000 | 30710 | 3490 | 462 | 964.3295 | 142022.64 | 1000 | 30710 | 3490 | 462 | 772.3169 | 173732.64
5462.4867 | 40000 | 7892.64 | 0 | 323 | 570.6144 | 47892.64 | 1000 | 30710 | 3490 | 462 | 1896.6073 | 79602.64 | 1000 | 30710 | 3490 | 462 | 1270.9422 | 111312.64 | 1000 | 30710 | 3490 | 462 | 956.8222 | 143022.64 | 1000 | 30710 | 3490 | 462 | 767.5005 | 174732.64
5395.409 | 41000 | 7892.64 | 0 | 323 | 557.8525 | 48892.64 | 1000 | 30710 | 3490 | 462 | 1867.4822 | 80602.64 | 1000 | 30710 | 3490 | 462 | 1257.8989 | 112312.64 | 1000 | 30710 | 3490 | 462 | 949.4314 | 144022.64 | 1000 | 30710 | 3490 | 462 | 762.744 | 175732.64
5330.2233 | 42000 | 7892.64 | 0 | 323 | 545.6504 | 49892.64 | 1000 | 30710 | 3490 | 462 | 1839.2502 | 81602.64 | 1000 | 30710 | 3490 | 462 | 1245.1223 | 113312.64 | 1000 | 30710 | 3490 | 462 | 942.1542 | 145022.64 | 1000 | 30710 | 3490 | 462 | 758.0462 | 176732.64
5266.8405 | 43000 | 7892.64 | 0 | 323 | 533.9718 | 50892.64 | 1000 | 30710 | 3490 | 462 | 1811.8703 | 82602.64 | 1000 | 30710 | 3490 | 462 | 1232.6042 | 114312.64 | 1000 | 30710 | 3490 | 462 | 934.9881 | 146022.64 | 1000 | 30710 | 3490 | 462 | 753.406 | 177732.64
5205.1777 | 44000 | 7892.64 | 0 | 323 | 522.7838 | 51892.64 | 1000 | 30710 | 3490 | 462 | 1785.304 | 83602.64 | 1000 | 30710 | 3490 | 462 | 1220.3368 | 115312.64 | 1000 | 30710 | 3490 | 462 | 927.9306 | 147022.64 | 1000 | 30710 | 3490 | 462 | 748.8225 | 178732.64
5145.1573 | 45000 | 7892.64 | 0 | 323 | 512.056 | 52892.64 | 1000 | 30710 | 3490 | 462 | 1759.515 | 84602.64 | 1000 | 30710 | 3490 | 462 | 1208.3126 | 116312.64 | 1000 | 30710 | 3490 | 462 | 920.9793 | 148022.64 | 1000 | 30710 | 3490 | 462 | 744.2945 | 179732.64
5086.707 | 46000 | 7892.64 | 0 | 323 | 501.7606 | 53892.64 | 1000 | 30710 | 3490 | 462 | 1734.4694 | 85602.64 | 1000 | 30710 | 3490 | 462 | 1196.5244 | 117312.64 | 1000 | 30710 | 3490 | 462 | 914.1316 | 149022.64 | 1000 | 30710 | 3490 | 462 | 739.821 | 180732.64
5029.7587 | 47000 | 7892.64 | 0 | 323 | 491.8717 | 54892.64 | 1000 | 30710 | 3490 | 462 | 1710.1352 | 86602.64 | 1000 | 30710 | 3490 | 462 | 1184.9652 | 118312.64 | 1000 | 30710 | 3490 | 462 | 907.3854 | 150022.64 | 1000 | 30710 | 3490 | 462 | 735.4011 | 181732.64
4974.2487 | 48000 | 7892.64 | 0 | 323 | 482.3659 | 55892.64 | 1000 | 30710 | 3490 | 462 | 1686.4821 | 87602.64 | 1000 | 30710 | 3490 | 462 | 1173.6286 | 119312.64 | 1000 | 30710 | 3490 | 462 | 900.7383 | 151022.64 | 1000 | 30710 | 3490 | 462 | 731.0339 | 182732.64
4920.1171 | 49000 | 7892.64 | 0 | 323 | 473.2212 | 56892.64 | 1000 | 30710 | 3490 | 462 | 1663.4815 | 88602.64 | 1000 | 30710 | 3490 | 462 | 1162.5079 | 120312.64 | 1000 | 30710 | 3490 | 462 | 894.1882 | 152022.64 | 1000 | 30710 | 3490 | 462 | 726.7183 | 183732.64
4867.3077 | 50000 | 7892.64 | 0 | 323 | 464.4174 | 57892.64 | 1000 | 30710 | 3490 | 462 | 1641.1067 | 89602.64 | 1000 | 30710 | 3490 | 462 | 1151.5972 | 121312.64 | 1000 | 30710 | 3490 | 462 | 887.733 | 153022.64 | 1000 | 30710 | 3490 | 462 | 722.4535 | 184732.64
4815.7672 | 51000 | 7892.64 | 0 | 323 | 455.9357 | 58892.64 | 1000 | 30710 | 3490 | 462 | 1619.332 | 90602.64 | 1000 | 30710 | 3490 | 462 | 1140.8904 | 122312.64 | 1000 | 30710 | 3490 | 462 | 881.3706 | 154022.64 | 1000 | 30710 | 3490 | 462 | 718.2385 | 185732.64
4765.4458 | 52000 | 7892.64 | 0 | 323 | 447.7588 | 59892.64 | 1000 | 30710 | 3490 | 462 | 1598.1336 | 91602.64 | 1000 | 30710 | 3490 | 462 | 1130.3819 | 123312.64 | 1000 | 30710 | 3490 | 462 | 875.099 | 155022.64 | 1000 | 30710 | 3490 | 462 | 714.0725 | 186732.64
4716.2962 | 53000 | 7892.64 | 0 | 323 | 439.8705 | 60892.64 | 1000 | 30710 | 3490 | 462 | 1577.4884 | 92602.64 | 1000 | 30710 | 3490 | 462 | 1120.0661 | 124312.64 | 1000 | 30710 | 3490 | 462 | 868.9164 | 156022.64 | 1000 | 30710 | 3490 | 462 | 709.9547 | 187732.64
4668.2737 | 54000 | 7892.64 | 0 | 323 | 432.2557 | 61892.64 | 1000 | 30710 | 3490 | 462 | 1557.3751 | 93602.64 | 1000 | 30710 | 3490 | 462 | 1109.9379 | 125312.64 | 1000 | 30710 | 3490 | 462 | 862.8207 | 157022.64 | 1000 | 30710 | 3490 | 462 | 705.8842 | 188732.64
4621.3361 | 55000 | 7892.64 | 0 | 323 | 424.9005 | 62892.64 | 1000 | 30710 | 3490 | 462 | 1537.773 | 94602.64 | 1000 | 30710 | 3490 | 462 | 1099.9922 | 126312.64 | 1000 | 30710 | 3490 | 462 | 856.8103 | 158022.64 | 1000 | 30710 | 3490 | 462 | 701.8602 | 189732.64
4575.4436 | 56000 | 7892.64 | 0 | 323 | 417.7917 | 63892.64 | 1000 | 30710 | 3490 | 462 | 1518.6628 | 95602.64 | 1000 | 30710 | 3490 | 462 | 1090.2239 | 127312.64 | 1000 | 30710 | 3490 | 462 | 850.8832 | 159022.64 | 1000 | 30710 | 3490 | 462 | 697.8819 | 190732.64
4530.5581 | 57000 | 7892.64 | 0 | 323 | 410.9173 | 64892.64 | 1000 | 30710 | 3490 | 462 | 1500.026 | 96602.64 | 1000 | 30710 | 3490 | 462 | 1080.6284 | 128312.64 | 1000 | 30710 | 3490 | 462 | 845.0378 | 160022.64 | 1000 | 30710 | 3490 | 462 | 693.9486 | 191732.64
4486.6437 | 58000 | 7892.64 | 0 | 323 | 404.2657 | 65892.64 | 1000 | 30710 | 3490 | 462 | 1481.8451 | 97602.64 | 1000 | 30710 | 3490 | 462 | 1071.2011 | 129312.64 | 1000 | 30710 | 3490 | 462 | 839.2724 | 161022.64 | 1000 | 30710 | 3490 | 462 | 690.0594 | 192732.64
4443.6663 | 59000 | 7892.64 | 0 | 323 | 397.8263 | 66892.64 | 1000 | 30710 | 3490 | 462 | 1464.1035 | 98602.64 | 1000 | 30710 | 3490 | 462 | 1061.9376 | 130312.64 | 1000 | 30710 | 3490 | 462 | 833.5854 | 162022.64 | 1000 | 30710 | 3490 | 462 | 686.2136 | 193732.64
4401.5936 | 60000 | 7892.64 | 0 | 323 | 391.589 | 67892.64 | 1000 | 30710 | 3490 | 462 | 1446.7851 | 99602.64 | 1000 | 30710 | 3490 | 462 | 1052.8337 | 131312.64 | 1000 | 30710 | 3490 | 462 | 827.9751 | 163022.64 | 1000 | 30710 | 3490 | 462 | 682.4106 | 194732.64
4360.3945 | 61000 | 7892.64 | 0 | 323 | 385.5446 | 68892.64 | 1000 | 30710 | 3490 | 462 | 1429.8751 | 100602.64 | 1000 | 30710 | 3490 | 462 | 1043.8852 | 132312.64 | 1000 | 30710 | 3490 | 462 | 822.44 | 164022.64 | 1000 | 30710 | 3490 | 462 | 678.6496 | 195732.64
4320.0398 | 62000 | 7892.64 | 0 | 323 | 379.6841 | 69892.64 | 1000 | 30710 | 3490 | 462 | 1413.3589 | 101602.64 | 1000 | 30710 | 3490 | 462 | 1035.0882 | 133312.64 | 1000 | 30710 | 3490 | 462 | 816.9787 | 165022.64 | 1000 | 30710 | 3490 | 462 | 674.9298 | 196732.64
4280.5016 | 63000 | 7892.64 | 0 | 323 | 373.9994 | 70892.64 | 1000 | 30710 | 3490 | 462 | 1397.2229 | 102602.64 | 1000 | 30710 | 3490 | 462 | 1026.4389 | 134312.64 | 1000 | 30710 | 3490 | 462 | 811.5896 | 166022.64 | 1000 | 30710 | 3490 | 462 | 671.2507 | 197732.64
4241.753 | 64000 | 7892.64 | 0 | 323 | 368.4826 | 71892.64 | 1000 | 30710 | 3490 | 462 | 1381.454 | 103602.64 | 1000 | 30710 | 3490 | 462 | 1017.9335 | 135312.64 | 1000 | 30710 | 3490 | 462 | 806.2713 | 167022.64 | 1000 | 30710 | 3490 | 462 | 667.6116 | 198732.64
4203.7688 | 65000 | 7892.64 | 0 | 323 | 363.1263 | 72892.64 | 1000 | 30710 | 3490 | 462 | 1366.0398 | 104602.64 | 1000 | 30710 | 3490 | 462 | 1009.5685 | 136312.64 | 1000 | 30710 | 3490 | 462 | 801.0225 | 168022.64 | 1000 | 30710 | 3490 | 462 | 664.0118 | 199732.64
4166.5246 | 66000 | 7892.64 | 0 | 323 | 357.9237 | 73892.64 | 1000 | 30710 | 3490 | 462 | 1350.9682 | 105602.64 | 1000 | 30710 | 3490 | 462 | 1001.3404 | 137312.64 | 1000 | 30710 | 3490 | 462 | 795.8417 | 169022.64 | 1000 | 30710 | 3490 | 462 | 660.4506 | 200732.64
4129.9972 | 67000 | 7892.64 | 0 | 323 | 352.8681 | 74892.64 | 1000 | 30710 | 3490 | 462 | 1336.228 | 106602.64 | 1000 | 30710 | 3490 | 462 | 993.2459 | 138312.64 | 1000 | 30710 | 3490 | 462 | 790.7277 | 170022.64 | 1000 | 30710 | 3490 | 462 | 656.9275 | 201732.64
4094.1645 | 68000 | 7892.64 | 0 | 323 | 347.9536 | 75892.64 | 1000 | 30710 | 3490 | 462 | 1321.8081 | 107602.64 | 1000 | 30710 | 3490 | 462 | 985.2817 | 139312.64 | 1000 | 30710 | 3490 | 462 | 785.6791 | 171022.64 | 1000 | 30710 | 3490 | 462 | 653.4419 | 202732.64
4059.0052 | 69000 | 7892.64 | 0 | 323 | 343.1742 | 76892.64 | 1000 | 30710 | 3490 | 462 | 1307.6984 | 108602.64 | 1000 | 30710 | 3490 | 462 | 977.4447 | 140312.64 | 1000 | 30710 | 3490 | 462 | 780.6948 | 172022.64 | 1000 | 30710 | 3490 | 462 | 649.9931 | 203732.64
4024.499 | 70000 | 7892.64 | 0 | 323 | 338.5245 | 77892.64 | 1000 | 30710 | 3490 | 462 | 1293.8887 | 109602.64 | 1000 | 30710 | 3490 | 462 | 969.7319 | 141312.64 | 1000 | 30710 | 3490 | 462 | 775.7734 | 173022.64 | 1000 | 30710 | 3490 | 462 | 646.5806 | 204732.64
3990.6266 | 71000 | 7892.64 | 0 | 323 | 333.9992 | 78892.64 | 1000 | 30710 | 3490 | 462 | 1280.3695 | 110602.64 | 1000 | 30710 | 3490 | 462 | 962.1403 | 142312.64 | 1000 | 30710 | 3490 | 462 | 770.9139 | 174022.64 | 1000 | 30710 | 3490 | 462 | 643.2038 | 205732.64
3957.3692 | 72000 | 7892.64 | 0 | 323 | 329.5933 | 79892.64 | 1000 | 30710 | 3490 | 462 | 1267.1317 | 111602.64 | 1000 | 30710 | 3490 | 462 | 954.667 | 143312.64 | 1000 | 30710 | 3490 | 462 | 766.115 | 175022.64 | 1000 | 30710 | 3490 | 462 | 639.8622 | 206732.64
3924.7091 | 73000 | 7892.64 | 0 | 323 | 325.3023 | 80892.64 | 1000 | 30710 | 3490 | 462 | 1254.1666 | 112602.64 | 1000 | 30710 | 3490 | 462 | 947.3094 | 144312.64 | 1000 | 30710 | 3490 | 462 | 761.3756 | 176022.64 | 1000 | 30710 | 3490 | 462 | 636.5551 | 207732.64
3892.629 | 74000 | 7892.64 | 0 | 323 | 321.1217 | 81892.64 | 1000 | 30710 | 3490 | 462 | 1241.4658 | 113602.64 | 1000 | 30710 | 3490 | 462 | 940.0647 | 145312.64 | 1000 | 30710 | 3490 | 462 | 756.6946 | 177022.64 | 1000 | 30710 | 3490 | 462 | 633.2821 | 208732.64
3861.1126 | 75000 | 7892.64 | 0 | 323 | 317.0473 | 82892.64 | 1000 | 30710 | 3490 | 462 | 1229.0212 | 114602.64 | 1000 | 30710 | 3490 | 462 | 932.9304 | 146312.64 | 1000 | 30710 | 3490 | 462 | 752.071 | 178022.64 | 1000 | 30710 | 3490 | 462 | 630.0427 | 209732.64
3830.144 | 76000 | 7892.64 | 0 | 323 | 313.075 | 83892.64 | 1000 | 30710 | 3490 | 462 | 1216.825 | 115602.64 | 1000 | 30710 | 3490 | 462 | 925.9039 | 147312.64 | 1000 | 30710 | 3490 | 462 | 747.5037 | 179022.64 | 1000 | 30710 | 3490 | 462 | 626.8363 | 210732.64
3799.708 | 77000 | 7892.64 | 0 | 323 | 309.2012 | 84892.64 | 1000 | 30710 | 3490 | 462 | 1204.87 | 116602.64 | 1000 | 30710 | 3490 | 462 | 918.9829 | 148312.64 | 1000 | 30710 | 3490 | 462 | 742.9916 | 180022.64 | 1000 | 30710 | 3490 | 462 | 623.6624 | 211732.64
3769.7902 | 78000 | 7892.64 | 0 | 323 | 305.4221 | 85892.64 | 1000 | 30710 | 3490 | 462 | 1193.1489 | 117602.64 | 1000 | 30710 | 3490 | 462 | 912.1648 | 149312.64 | 1000 | 30710 | 3490 | 462 | 738.5338 | 181022.64 | 1000 | 30710 | 3490 | 462 | 620.5205 | 212732.64
3740.3763 | 79000 | 7892.64 | 0 | 323 | 301.7343 | 86892.64 | 1000 | 30710 | 3490 | 462 | 1181.655 | 118602.64 | 1000 | 30710 | 3490 | 462 | 905.4476 | 150312.64 | 1000 | 30710 | 3490 | 462 | 734.1293 | 182022.64 | 1000 | 30710 | 3490 | 462 | 617.4102 | 213732.64
3711.4531 | 80000 | 7892.64 | 0 | 323 | 298.1346 | 87892.64 | 1000 | 30710 | 3490 | 462 | 1170.3816 | 119602.64 | 1000 | 30710 | 3490 | 462 | 898.8289 | 151312.64 | 1000 | 30710 | 3490 | 462 | 729.7771 | 183022.64 | 1000 | 30710 | 3490 | 462 | 614.3309 | 214732.64

## 5 x D4H US
Final mass [kg] | 30710
Final mass [kg] | 3490
|  | CEV SM |  |  |  |  | D4H US 5 | [5 empty] | D4H US 4 | [5 empty] | D4H US 3 | [5 empty] | D4H US 2 | [5 empty] | D4H US 1
Total DV [m/s] | Payload [kg] | Initial mass [kg] | Final mass [mt] | Isp [s] | DV [m/s] | Stack mass kg] | Interface mass [kg] | Initial mass [kg] | Final mass [mt] | Isp [s] | DV [m/s] | Stack mass kg] | Interface mass [kg] | Initial mass [kg] | Final mass [mt] | Isp [s] | DV [m/s] | Stack mass kg] | Interface mass [kg] | Initial mass [kg] | Final mass [mt] | Isp [s] | DV [m/s] | Stack mass kg] | Interface mass [kg] | Initial mass [kg] | Final mass [mt] | Isp [s] | DV [m/s] | Stack mass kg] | Interface mass [kg] | Initial mass [kg] | Final mass [mt] | Isp [s] | DV [m/s] | Stack mass kg]
10249.8791 | 10000 | 7892.64 | 0 | 323 | 1843.5228 | 17892.64 | 1000 | 30710 | 3490 | 462 | 3606.5521 | 49602.64 | 1000 | 30710 | 3490 | 462 | 1847.348 | 81312.64 | 1000 | 30710 | 3490 | 462 | 1248.8005 | 113022.64 | 1000 | 30710 | 3490 | 462 | 944.253 | 144732.64 | 1000 | 30710 | 3490 | 462 | 759.4026 | 176442.64
9960.4924 | 11000 | 7892.64 | 0 | 323 | 1713.8396 | 18892.64 | 1000 | 30710 | 3490 | 462 | 3498.9186 | 50602.64 | 1000 | 30710 | 3490 | 462 | 1819.7251 | 82312.64 | 1000 | 30710 | 3490 | 462 | 1236.2083 | 114022.64 | 1000 | 30710 | 3490 | 462 | 937.055 | 145732.64 | 1000 | 30710 | 3490 | 462 | 754.7458 | 177442.64
9696.282 | 12000 | 7892.64 | 0 | 323 | 1601.5624 | 19892.64 | 1000 | 30710 | 3490 | 462 | 3397.8118 | 51602.64 | 1000 | 30710 | 3490 | 462 | 1792.9266 | 83312.64 | 1000 | 30710 | 3490 | 462 | 1223.869 | 115022.64 | 1000 | 30710 | 3490 | 462 | 929.9663 | 146732.64 | 1000 | 30710 | 3490 | 462 | 750.1459 | 178442.64
9453.2584 | 13000 | 7892.64 | 0 | 323 | 1503.3489 | 20892.64 | 1000 | 30710 | 3490 | 462 | 3302.6325 | 52602.64 | 1000 | 30710 | 3490 | 462 | 1766.9158 | 84312.64 | 1000 | 30710 | 3490 | 462 | 1211.775 | 116022.64 | 1000 | 30710 | 3490 | 462 | 922.9844 | 147732.64 | 1000 | 30710 | 3490 | 462 | 745.6019 | 179442.64
9228.3246 | 14000 | 7892.64 | 0 | 323 | 1416.6729 | 21892.64 | 1000 | 30710 | 3490 | 462 | 3212.855 | 53602.64 | 1000 | 30710 | 3490 | 462 | 1741.658 | 85312.64 | 1000 | 30710 | 3490 | 462 | 1199.9191 | 117022.64 | 1000 | 30710 | 3490 | 462 | 916.1069 | 148732.64 | 1000 | 30710 | 3490 | 462 | 741.1128 | 180442.64
9019.0264 | 15000 | 7892.64 | 0 | 323 | 1339.5867 | 22892.64 | 1000 | 30710 | 3490 | 462 | 3128.0159 | 54602.64 | 1000 | 30710 | 3490 | 462 | 1717.1207 | 86312.64 | 1000 | 30710 | 3490 | 462 | 1188.2942 | 118022.64 | 1000 | 30710 | 3490 | 462 | 909.3315 | 149732.64 | 1000 | 30710 | 3490 | 462 | 736.6775 | 181442.64
8823.3853 | 16000 | 7892.64 | 0 | 323 | 1270.5628 | 23892.64 | 1000 | 30710 | 3490 | 462 | 3047.7049 | 55602.64 | 1000 | 30710 | 3490 | 462 | 1693.2731 | 87312.64 | 1000 | 30710 | 3490 | 462 | 1176.8937 | 119022.64 | 1000 | 30710 | 3490 | 462 | 902.6558 | 150732.64 | 1000 | 30710 | 3490 | 462 | 732.295 | 182442.64
8639.7819 | 17000 | 7892.64 | 0 | 323 | 1208.385 | 24892.64 | 1000 | 30710 | 3490 | 462 | 2971.5573 | 56602.64 | 1000 | 30710 | 3490 | 462 | 1670.0861 | 88312.64 | 1000 | 30710 | 3490 | 462 | 1165.711 | 120022.64 | 1000 | 30710 | 3490 | 462 | 896.0779 | 151732.64 | 1000 | 30710 | 3490 | 462 | 727.9645 | 183442.64
8466.8732 | 18000 | 7892.64 | 0 | 323 | 1152.0727 | 25892.64 | 1000 | 30710 | 3490 | 462 | 2899.2476 | 57602.64 | 1000 | 30710 | 3490 | 462 | 1647.5325 | 89312.64 | 1000 | 30710 | 3490 | 462 | 1154.74 | 121022.64 | 1000 | 30710 | 3490 | 462 | 889.5953 | 152732.64 | 1000 | 30710 | 3490 | 462 | 723.6851 | 184442.64
8303.5325 | 19000 | 7892.64 | 0 | 323 | 1100.8254 | 26892.64 | 1000 | 30710 | 3490 | 462 | 2830.4841 | 58602.64 | 1000 | 30710 | 3490 | 462 | 1625.5863 | 90312.64 | 1000 | 30710 | 3490 | 462 | 1143.9747 | 122022.64 | 1000 | 30710 | 3490 | 462 | 883.2062 | 153732.64 | 1000 | 30710 | 3490 | 462 | 719.4558 | 185442.64
8148.8048 | 20000 | 7892.64 | 0 | 323 | 1053.9832 | 27892.64 | 1000 | 30710 | 3490 | 462 | 2765.005 | 59602.64 | 1000 | 30710 | 3490 | 462 | 1604.2232 | 91312.64 | 1000 | 30710 | 3490 | 462 | 1133.4092 | 123022.64 | 1000 | 30710 | 3490 | 462 | 876.9086 | 154732.64 | 1000 | 30710 | 3490 | 462 | 715.2757 | 186442.64
8001.8734 | 21000 | 7892.64 | 0 | 323 | 1010.9972 | 28892.64 | 1000 | 30710 | 3490 | 462 | 2702.5739 | 60602.64 | 1000 | 30710 | 3490 | 462 | 1583.4198 | 92312.64 | 1000 | 30710 | 3490 | 462 | 1123.0382 | 124022.64 | 1000 | 30710 | 3490 | 462 | 870.7003 | 155732.64 | 1000 | 30710 | 3490 | 462 | 711.144 | 187442.64
7862.0338 | 22000 | 7892.64 | 0 | 323 | 971.4064 | 29892.64 | 1000 | 30710 | 3490 | 462 | 2642.9774 | 61602.64 | 1000 | 30710 | 3490 | 462 | 1563.1544 | 93312.64 | 1000 | 30710 | 3490 | 462 | 1112.8561 | 125022.64 | 1000 | 30710 | 3490 | 462 | 864.5796 | 156732.64 | 1000 | 30710 | 3490 | 462 | 707.0598 | 188442.64
7728.6742 | 23000 | 7892.64 | 0 | 323 | 934.8211 | 30892.64 | 1000 | 30710 | 3490 | 462 | 2586.0219 | 62602.64 | 1000 | 30710 | 3490 | 462 | 1543.4061 | 94312.64 | 1000 | 30710 | 3490 | 462 | 1102.8579 | 126022.64 | 1000 | 30710 | 3490 | 462 | 858.5446 | 157732.64 | 1000 | 30710 | 3490 | 462 | 703.0224 | 189442.64
7601.2594 | 24000 | 7892.64 | 0 | 323 | 900.9094 | 31892.64 | 1000 | 30710 | 3490 | 462 | 2531.5315 | 63602.64 | 1000 | 30710 | 3490 | 462 | 1524.1552 | 95312.64 | 1000 | 30710 | 3490 | 462 | 1093.0387 | 127022.64 | 1000 | 30710 | 3490 | 462 | 852.5936 | 158732.64 | 1000 | 30710 | 3490 | 462 | 699.031 | 190442.64
7479.3185 | 25000 | 7892.64 | 0 | 323 | 869.3868 | 32892.64 | 1000 | 30710 | 3490 | 462 | 2479.3457 | 64602.64 | 1000 | 30710 | 3490 | 462 | 1505.383 | 96312.64 | 1000 | 30710 | 3490 | 462 | 1083.3936 | 128022.64 | 1000 | 30710 | 3490 | 462 | 846.7247 | 159732.64 | 1000 | 30710 | 3490 | 462 | 695.0847 | 191442.64
7362.4349 | 26000 | 7892.64 | 0 | 323 | 840.0081 | 33892.64 | 1000 | 30710 | 3490 | 462 | 2429.3183 | 65602.64 | 1000 | 30710 | 3490 | 462 | 1487.0717 | 97312.64 | 1000 | 30710 | 3490 | 462 | 1073.9179 | 129022.64 | 1000 | 30710 | 3490 | 462 | 840.9362 | 160732.64 | 1000 | 30710 | 3490 | 462 | 691.1828 | 192442.64
7250.2383 | 27000 | 7892.64 | 0 | 323 | 812.5605 | 34892.64 | 1000 | 30710 | 3490 | 462 | 2381.315 | 66602.64 | 1000 | 30710 | 3490 | 462 | 1469.2043 | 98312.64 | 1000 | 30710 | 3490 | 462 | 1064.6074 | 130022.64 | 1000 | 30710 | 3490 | 462 | 835.2266 | 161732.64 | 1000 | 30710 | 3490 | 462 | 687.3245 | 193442.64
7142.3975 | 28000 | 7892.64 | 0 | 323 | 786.8588 | 35892.64 | 1000 | 30710 | 3490 | 462 | 2335.213 | 67602.64 | 1000 | 30710 | 3490 | 462 | 1451.7648 | 99312.64 | 1000 | 30710 | 3490 | 462 | 1055.4576 | 131022.64 | 1000 | 30710 | 3490 | 462 | 829.5943 | 162732.64 | 1000 | 30710 | 3490 | 462 | 683.5091 | 194442.64
7038.6158 | 29000 | 7892.64 | 0 | 323 | 762.7407 | 36892.64 | 1000 | 30710 | 3490 | 462 | 2290.8992 | 68602.64 | 1000 | 30710 | 3490 | 462 | 1434.7378 | 100312.64 | 1000 | 30710 | 3490 | 462 | 1046.4645 | 132022.64 | 1000 | 30710 | 3490 | 462 | 824.0376 | 163732.64 | 1000 | 30710 | 3490 | 462 | 679.736 | 195442.64
6938.6255 | 30000 | 7892.64 | 0 | 323 | 740.0637 | 37892.64 | 1000 | 30710 | 3490 | 462 | 2248.2696 | 69602.64 | 1000 | 30710 | 3490 | 462 | 1418.1089 | 101312.64 | 1000 | 30710 | 3490 | 462 | 1037.624 | 133022.64 | 1000 | 30710 | 3490 | 462 | 818.555 | 164732.64 | 1000 | 30710 | 3490 | 462 | 676.0043 | 196442.64
6842.1848 | 31000 | 7892.64 | 0 | 323 | 718.7018 | 38892.64 | 1000 | 30710 | 3490 | 462 | 2207.2282 | 70602.64 | 1000 | 30710 | 3490 | 462 | 1401.864 | 102312.64 | 1000 | 30710 | 3490 | 462 | 1028.9322 | 134022.64 | 1000 | 30710 | 3490 | 462 | 813.1451 | 165732.64 | 1000 | 30710 | 3490 | 462 | 672.3135 | 197442.64
6749.0743 | 32000 | 7892.64 | 0 | 323 | 698.5433 | 39892.64 | 1000 | 30710 | 3490 | 462 | 2167.6862 | 71602.64 | 1000 | 30710 | 3490 | 462 | 1385.99 | 103312.64 | 1000 | 30710 | 3490 | 462 | 1020.3855 | 135022.64 | 1000 | 30710 | 3490 | 462 | 807.8064 | 166732.64 | 1000 | 30710 | 3490 | 462 | 668.6629 | 198442.64
6659.0941 | 33000 | 7892.64 | 0 | 323 | 679.489 | 40892.64 | 1000 | 30710 | 3490 | 462 | 2129.5616 | 72602.64 | 1000 | 30710 | 3490 | 462 | 1370.4741 | 104312.64 | 1000 | 30710 | 3490 | 462 | 1011.9801 | 136022.64 | 1000 | 30710 | 3490 | 462 | 802.5376 | 167732.64 | 1000 | 30710 | 3490 | 462 | 665.0517 | 199442.64
6572.0621 | 34000 | 7892.64 | 0 | 323 | 661.4503 | 41892.64 | 1000 | 30710 | 3490 | 462 | 2092.7782 | 73602.64 | 1000 | 30710 | 3490 | 462 | 1355.3044 | 105312.64 | 1000 | 30710 | 3490 | 462 | 1003.7127 | 137022.64 | 1000 | 30710 | 3490 | 462 | 797.3372 | 168732.64 | 1000 | 30710 | 3490 | 462 | 661.4794 | 200442.64
6487.8112 | 35000 | 7892.64 | 0 | 323 | 644.3478 | 42892.64 | 1000 | 30710 | 3490 | 462 | 2057.2652 | 74602.64 | 1000 | 30710 | 3490 | 462 | 1340.4692 | 106312.64 | 1000 | 30710 | 3490 | 462 | 995.5798 | 138022.64 | 1000 | 30710 | 3490 | 462 | 792.2039 | 169732.64 | 1000 | 30710 | 3490 | 462 | 657.9453 | 201442.64
6406.1883 | 36000 | 7892.64 | 0 | 323 | 628.1103 | 43892.64 | 1000 | 30710 | 3490 | 462 | 2022.957 | 75602.64 | 1000 | 30710 | 3490 | 462 | 1325.9575 | 107312.64 | 1000 | 30710 | 3490 | 462 | 987.5781 | 139022.64 | 1000 | 30710 | 3490 | 462 | 787.1365 | 170732.64 | 1000 | 30710 | 3490 | 462 | 654.4489 | 202442.64
6327.0524 | 37000 | 7892.64 | 0 | 323 | 612.6735 | 44892.64 | 1000 | 30710 | 3490 | 462 | 1989.7923 | 76602.64 | 1000 | 30710 | 3490 | 462 | 1311.7589 | 108312.64 | 1000 | 30710 | 3490 | 462 | 979.7045 | 140022.64 | 1000 | 30710 | 3490 | 462 | 782.1337 | 171732.64 | 1000 | 30710 | 3490 | 462 | 650.9895 | 203442.64
6250.2734 | 38000 | 7892.64 | 0 | 323 | 597.9794 | 45892.64 | 1000 | 30710 | 3490 | 462 | 1957.7141 | 77602.64 | 1000 | 30710 | 3490 | 462 | 1297.8631 | 109312.64 | 1000 | 30710 | 3490 | 462 | 971.956 | 141022.64 | 1000 | 30710 | 3490 | 462 | 777.1942 | 172732.64 | 1000 | 30710 | 3490 | 462 | 647.5665 | 204442.64
6175.7311 | 39000 | 7892.64 | 0 | 323 | 583.9756 | 46892.64 | 1000 | 30710 | 3490 | 462 | 1926.669 | 78602.64 | 1000 | 30710 | 3490 | 462 | 1284.2607 | 110312.64 | 1000 | 30710 | 3490 | 462 | 964.3295 | 142022.64 | 1000 | 30710 | 3490 | 462 | 772.3169 | 173732.64 | 1000 | 30710 | 3490 | 462 | 644.1795 | 205442.64
6103.3143 | 40000 | 7892.64 | 0 | 323 | 570.6144 | 47892.64 | 1000 | 30710 | 3490 | 462 | 1896.6073 | 79602.64 | 1000 | 30710 | 3490 | 462 | 1270.9422 | 111312.64 | 1000 | 30710 | 3490 | 462 | 956.8222 | 143022.64 | 1000 | 30710 | 3490 | 462 | 767.5005 | 174732.64 | 1000 | 30710 | 3490 | 462 | 640.8277 | 206442.64
6032.9197 | 41000 | 7892.64 | 0 | 323 | 557.8525 | 48892.64 | 1000 | 30710 | 3490 | 462 | 1867.4822 | 80602.64 | 1000 | 30710 | 3490 | 462 | 1257.8989 | 112312.64 | 1000 | 30710 | 3490 | 462 | 949.4314 | 144022.64 | 1000 | 30710 | 3490 | 462 | 762.744 | 175732.64 | 1000 | 30710 | 3490 | 462 | 637.5106 | 207442.64
5964.4511 | 42000 | 7892.64 | 0 | 323 | 545.6504 | 49892.64 | 1000 | 30710 | 3490 | 462 | 1839.2502 | 81602.64 | 1000 | 30710 | 3490 | 462 | 1245.1223 | 113312.64 | 1000 | 30710 | 3490 | 462 | 942.1542 | 145022.64 | 1000 | 30710 | 3490 | 462 | 758.0462 | 176732.64 | 1000 | 30710 | 3490 | 462 | 634.2278 | 208442.64
5897.8192 | 43000 | 7892.64 | 0 | 323 | 533.9718 | 50892.64 | 1000 | 30710 | 3490 | 462 | 1811.8703 | 82602.64 | 1000 | 30710 | 3490 | 462 | 1232.6042 | 114312.64 | 1000 | 30710 | 3490 | 462 | 934.9881 | 146022.64 | 1000 | 30710 | 3490 | 462 | 753.406 | 177732.64 | 1000 | 30710 | 3490 | 462 | 630.9787 | 209442.64
5832.9404 | 44000 | 7892.64 | 0 | 323 | 522.7838 | 51892.64 | 1000 | 30710 | 3490 | 462 | 1785.304 | 83602.64 | 1000 | 30710 | 3490 | 462 | 1220.3368 | 115312.64 | 1000 | 30710 | 3490 | 462 | 927.9306 | 147022.64 | 1000 | 30710 | 3490 | 462 | 748.8225 | 178732.64 | 1000 | 30710 | 3490 | 462 | 627.7628 | 210442.64
5769.7368 | 45000 | 7892.64 | 0 | 323 | 512.056 | 52892.64 | 1000 | 30710 | 3490 | 462 | 1759.515 | 84602.64 | 1000 | 30710 | 3490 | 462 | 1208.3126 | 116312.64 | 1000 | 30710 | 3490 | 462 | 920.9793 | 148022.64 | 1000 | 30710 | 3490 | 462 | 744.2945 | 179732.64 | 1000 | 30710 | 3490 | 462 | 624.5795 | 211442.64
5708.1354 | 46000 | 7892.64 | 0 | 323 | 501.7606 | 53892.64 | 1000 | 30710 | 3490 | 462 | 1734.4694 | 85602.64 | 1000 | 30710 | 3490 | 462 | 1196.5244 | 117312.64 | 1000 | 30710 | 3490 | 462 | 914.1316 | 149022.64 | 1000 | 30710 | 3490 | 462 | 739.821 | 180732.64 | 1000 | 30710 | 3490 | 462 | 621.4284 | 212442.64
5648.0676 | 47000 | 7892.64 | 0 | 323 | 491.8717 | 54892.64 | 1000 | 30710 | 3490 | 462 | 1710.1352 | 86602.64 | 1000 | 30710 | 3490 | 462 | 1184.9652 | 118312.64 | 1000 | 30710 | 3490 | 462 | 907.3854 | 150022.64 | 1000 | 30710 | 3490 | 462 | 735.4011 | 181732.64 | 1000 | 30710 | 3490 | 462 | 618.3089 | 213442.64
5589.4694 | 48000 | 7892.64 | 0 | 323 | 482.3659 | 55892.64 | 1000 | 30710 | 3490 | 462 | 1686.4821 | 87602.64 | 1000 | 30710 | 3490 | 462 | 1173.6286 | 119312.64 | 1000 | 30710 | 3490 | 462 | 900.7383 | 151022.64 | 1000 | 30710 | 3490 | 462 | 731.0339 | 182732.64 | 1000 | 30710 | 3490 | 462 | 615.2207 | 214442.64
5532.2804 | 49000 | 7892.64 | 0 | 323 | 473.2212 | 56892.64 | 1000 | 30710 | 3490 | 462 | 1663.4815 | 88602.64 | 1000 | 30710 | 3490 | 462 | 1162.5079 | 120312.64 | 1000 | 30710 | 3490 | 462 | 894.1882 | 152022.64 | 1000 | 30710 | 3490 | 462 | 726.7183 | 183732.64 | 1000 | 30710 | 3490 | 462 | 612.1633 | 215442.64
5476.4437 | 50000 | 7892.64 | 0 | 323 | 464.4174 | 57892.64 | 1000 | 30710 | 3490 | 462 | 1641.1067 | 89602.64 | 1000 | 30710 | 3490 | 462 | 1151.5972 | 121312.64 | 1000 | 30710 | 3490 | 462 | 887.733 | 153022.64 | 1000 | 30710 | 3490 | 462 | 722.4535 | 184732.64 | 1000 | 30710 | 3490 | 462 | 609.1361 | 216442.64
5421.906 | 51000 | 7892.64 | 0 | 323 | 455.9357 | 58892.64 | 1000 | 30710 | 3490 | 462 | 1619.332 | 90602.64 | 1000 | 30710 | 3490 | 462 | 1140.8904 | 122312.64 | 1000 | 30710 | 3490 | 462 | 881.3706 | 154022.64 | 1000 | 30710 | 3490 | 462 | 718.2385 | 185732.64 | 1000 | 30710 | 3490 | 462 | 606.1387 | 217442.64
5368.6166 | 52000 | 7892.64 | 0 | 323 | 447.7588 | 59892.64 | 1000 | 30710 | 3490 | 462 | 1598.1336 | 91602.64 | 1000 | 30710 | 3490 | 462 | 1130.3819 | 123312.64 | 1000 | 30710 | 3490 | 462 | 875.099 | 155022.64 | 1000 | 30710 | 3490 | 462 | 714.0725 | 186732.64 | 1000 | 30710 | 3490 | 462 | 603.1708 | 218442.64
5316.528 | 53000 | 7892.64 | 0 | 323 | 439.8705 | 60892.64 | 1000 | 30710 | 3490 | 462 | 1577.4884 | 92602.64 | 1000 | 30710 | 3490 | 462 | 1120.0661 | 124312.64 | 1000 | 30710 | 3490 | 462 | 868.9164 | 156022.64 | 1000 | 30710 | 3490 | 462 | 709.9547 | 187732.64 | 1000 | 30710 | 3490 | 462 | 600.2318 | 219442.64
5265.595 | 54000 | 7892.64 | 0 | 323 | 432.2557 | 61892.64 | 1000 | 30710 | 3490 | 462 | 1557.3751 | 93602.64 | 1000 | 30710 | 3490 | 462 | 1109.9379 | 125312.64 | 1000 | 30710 | 3490 | 462 | 862.8207 | 157022.64 | 1000 | 30710 | 3490 | 462 | 705.8842 | 188732.64 | 1000 | 30710 | 3490 | 462 | 597.3213 | 220442.64
5215.7752 | 55000 | 7892.64 | 0 | 323 | 424.9005 | 62892.64 | 1000 | 30710 | 3490 | 462 | 1537.773 | 94602.64 | 1000 | 30710 | 3490 | 462 | 1099.9922 | 126312.64 | 1000 | 30710 | 3490 | 462 | 856.8103 | 158022.64 | 1000 | 30710 | 3490 | 462 | 701.8602 | 189732.64 | 1000 | 30710 | 3490 | 462 | 594.439 | 221442.64
5167.028 | 56000 | 7892.64 | 0 | 323 | 417.7917 | 63892.64 | 1000 | 30710 | 3490 | 462 | 1518.6628 | 95602.64 | 1000 | 30710 | 3490 | 462 | 1090.2239 | 127312.64 | 1000 | 30710 | 3490 | 462 | 850.8832 | 159022.64 | 1000 | 30710 | 3490 | 462 | 697.8819 | 190732.64 | 1000 | 30710 | 3490 | 462 | 591.5844 | 222442.64
5119.3152 | 57000 | 7892.64 | 0 | 323 | 410.9173 | 64892.64 | 1000 | 30710 | 3490 | 462 | 1500.026 | 96602.64 | 1000 | 30710 | 3490 | 462 | 1080.6284 | 128312.64 | 1000 | 30710 | 3490 | 462 | 845.0378 | 160022.64 | 1000 | 30710 | 3490 | 462 | 693.9486 | 191732.64 | 1000 | 30710 | 3490 | 462 | 588.7572 | 223442.64
5072.6005 | 58000 | 7892.64 | 0 | 323 | 404.2657 | 65892.64 | 1000 | 30710 | 3490 | 462 | 1481.8451 | 97602.64 | 1000 | 30710 | 3490 | 462 | 1071.2011 | 129312.64 | 1000 | 30710 | 3490 | 462 | 839.2724 | 161022.64 | 1000 | 30710 | 3490 | 462 | 690.0594 | 192732.64 | 1000 | 30710 | 3490 | 462 | 585.9568 | 224442.64
5026.8494 | 59000 | 7892.64 | 0 | 323 | 397.8263 | 66892.64 | 1000 | 30710 | 3490 | 462 | 1464.1035 | 98602.64 | 1000 | 30710 | 3490 | 462 | 1061.9376 | 130312.64 | 1000 | 30710 | 3490 | 462 | 833.5854 | 162022.64 | 1000 | 30710 | 3490 | 462 | 686.2136 | 193732.64 | 1000 | 30710 | 3490 | 462 | 583.183 | 225442.64
4982.029 | 60000 | 7892.64 | 0 | 323 | 391.589 | 67892.64 | 1000 | 30710 | 3490 | 462 | 1446.7851 | 99602.64 | 1000 | 30710 | 3490 | 462 | 1052.8337 | 131312.64 | 1000 | 30710 | 3490 | 462 | 827.9751 | 163022.64 | 1000 | 30710 | 3490 | 462 | 682.4106 | 194732.64 | 1000 | 30710 | 3490 | 462 | 580.4354 | 226442.64
4938.1081 | 61000 | 7892.64 | 0 | 323 | 385.5446 | 68892.64 | 1000 | 30710 | 3490 | 462 | 1429.8751 | 100602.64 | 1000 | 30710 | 3490 | 462 | 1043.8852 | 132312.64 | 1000 | 30710 | 3490 | 462 | 822.44 | 164022.64 | 1000 | 30710 | 3490 | 462 | 678.6496 | 195732.64 | 1000 | 30710 | 3490 | 462 | 577.7136 | 227442.64
4895.0571 | 62000 | 7892.64 | 0 | 323 | 379.6841 | 69892.64 | 1000 | 30710 | 3490 | 462 | 1413.3589 | 101602.64 | 1000 | 30710 | 3490 | 462 | 1035.0882 | 133312.64 | 1000 | 30710 | 3490 | 462 | 816.9787 | 165022.64 | 1000 | 30710 | 3490 | 462 | 674.9298 | 196732.64 | 1000 | 30710 | 3490 | 462 | 575.0172 | 228442.64
4852.8475 | 63000 | 7892.64 | 0 | 323 | 373.9994 | 70892.64 | 1000 | 30710 | 3490 | 462 | 1397.2229 | 102602.64 | 1000 | 30710 | 3490 | 462 | 1026.4389 | 134312.64 | 1000 | 30710 | 3490 | 462 | 811.5896 | 166022.64 | 1000 | 30710 | 3490 | 462 | 671.2507 | 197732.64 | 1000 | 30710 | 3490 | 462 | 572.3459 | 229442.64
4811.4524 | 64000 | 7892.64 | 0 | 323 | 368.4826 | 71892.64 | 1000 | 30710 | 3490 | 462 | 1381.454 | 103602.64 | 1000 | 30710 | 3490 | 462 | 1017.9335 | 135312.64 | 1000 | 30710 | 3490 | 462 | 806.2713 | 167022.64 | 1000 | 30710 | 3490 | 462 | 667.6116 | 198732.64 | 1000 | 30710 | 3490 | 462 | 569.6994 | 230442.64
4770.846 | 65000 | 7892.64 | 0 | 323 | 363.1263 | 72892.64 | 1000 | 30710 | 3490 | 462 | 1366.0398 | 104602.64 | 1000 | 30710 | 3490 | 462 | 1009.5685 | 136312.64 | 1000 | 30710 | 3490 | 462 | 801.0225 | 168022.64 | 1000 | 30710 | 3490 | 462 | 664.0118 | 199732.64 | 1000 | 30710 | 3490 | 462 | 567.0772 | 231442.64
4731.0037 | 66000 | 7892.64 | 0 | 323 | 357.9237 | 73892.64 | 1000 | 30710 | 3490 | 462 | 1350.9682 | 105602.64 | 1000 | 30710 | 3490 | 462 | 1001.3404 | 137312.64 | 1000 | 30710 | 3490 | 462 | 795.8417 | 169022.64 | 1000 | 30710 | 3490 | 462 | 660.4506 | 200732.64 | 1000 | 30710 | 3490 | 462 | 564.4791 | 232442.64
4691.902 | 67000 | 7892.64 | 0 | 323 | 352.8681 | 74892.64 | 1000 | 30710 | 3490 | 462 | 1336.228 | 106602.64 | 1000 | 30710 | 3490 | 462 | 993.2459 | 138312.64 | 1000 | 30710 | 3490 | 462 | 790.7277 | 170022.64 | 1000 | 30710 | 3490 | 462 | 656.9275 | 201732.64 | 1000 | 30710 | 3490 | 462 | 561.9048 | 233442.64
4653.5183 | 68000 | 7892.64 | 0 | 323 | 347.9536 | 75892.64 | 1000 | 30710 | 3490 | 462 | 1321.8081 | 107602.64 | 1000 | 30710 | 3490 | 462 | 985.2817 | 139312.64 | 1000 | 30710 | 3490 | 462 | 785.6791 | 171022.64 | 1000 | 30710 | 3490 | 462 | 653.4419 | 202732.64 | 1000 | 30710 | 3490 | 462 | 559.3538 | 234442.64
4615.8311 | 69000 | 7892.64 | 0 | 323 | 343.1742 | 76892.64 | 1000 | 30710 | 3490 | 462 | 1307.6984 | 108602.64 | 1000 | 30710 | 3490 | 462 | 977.4447 | 140312.64 | 1000 | 30710 | 3490 | 462 | 780.6948 | 172022.64 | 1000 | 30710 | 3490 | 462 | 649.9931 | 203732.64 | 1000 | 30710 | 3490 | 462 | 556.8259 | 235442.64
4578.8199 | 70000 | 7892.64 | 0 | 323 | 338.5245 | 77892.64 | 1000 | 30710 | 3490 | 462 | 1293.8887 | 109602.64 | 1000 | 30710 | 3490 | 462 | 969.7319 | 141312.64 | 1000 | 30710 | 3490 | 462 | 775.7734 | 173022.64 | 1000 | 30710 | 3490 | 462 | 646.5806 | 204732.64 | 1000 | 30710 | 3490 | 462 | 554.3208 | 236442.64
4542.4648 | 71000 | 7892.64 | 0 | 323 | 333.9992 | 78892.64 | 1000 | 30710 | 3490 | 462 | 1280.3695 | 110602.64 | 1000 | 30710 | 3490 | 462 | 962.1403 | 142312.64 | 1000 | 30710 | 3490 | 462 | 770.9139 | 174022.64 | 1000 | 30710 | 3490 | 462 | 643.2038 | 205732.64 | 1000 | 30710 | 3490 | 462 | 551.8382 | 237442.64
4506.747 | 72000 | 7892.64 | 0 | 323 | 329.5933 | 79892.64 | 1000 | 30710 | 3490 | 462 | 1267.1317 | 111602.64 | 1000 | 30710 | 3490 | 462 | 954.667 | 143312.64 | 1000 | 30710 | 3490 | 462 | 766.115 | 175022.64 | 1000 | 30710 | 3490 | 462 | 639.8622 | 206732.64 | 1000 | 30710 | 3490 | 462 | 549.3777 | 238442.64
4471.6482 | 73000 | 7892.64 | 0 | 323 | 325.3023 | 80892.64 | 1000 | 30710 | 3490 | 462 | 1254.1666 | 112602.64 | 1000 | 30710 | 3490 | 462 | 947.3094 | 144312.64 | 1000 | 30710 | 3490 | 462 | 761.3756 | 176022.64 | 1000 | 30710 | 3490 | 462 | 636.5551 | 207732.64 | 1000 | 30710 | 3490 | 462 | 546.9391 | 239442.64
4437.1511 | 74000 | 7892.64 | 0 | 323 | 321.1217 | 81892.64 | 1000 | 30710 | 3490 | 462 | 1241.4658 | 113602.64 | 1000 | 30710 | 3490 | 462 | 940.0647 | 145312.64 | 1000 | 30710 | 3490 | 462 | 756.6946 | 177022.64 | 1000 | 30710 | 3490 | 462 | 633.2821 | 208732.64 | 1000 | 30710 | 3490 | 462 | 544.5221 | 240442.64
4403.239 | 75000 | 7892.64 | 0 | 323 | 317.0473 | 82892.64 | 1000 | 30710 | 3490 | 462 | 1229.0212 | 114602.64 | 1000 | 30710 | 3490 | 462 | 932.9304 | 146312.64 | 1000 | 30710 | 3490 | 462 | 752.071 | 178022.64 | 1000 | 30710 | 3490 | 462 | 630.0427 | 209732.64 | 1000 | 30710 | 3490 | 462 | 542.1264 | 241442.64
4369.8956 | 76000 | 7892.64 | 0 | 323 | 313.075 | 83892.64 | 1000 | 30710 | 3490 | 462 | 1216.825 | 115602.64 | 1000 | 30710 | 3490 | 462 | 925.9039 | 147312.64 | 1000 | 30710 | 3490 | 462 | 747.5037 | 179022.64 | 1000 | 30710 | 3490 | 462 | 626.8363 | 210732.64 | 1000 | 30710 | 3490 | 462 | 539.7517 | 242442.64
4337.1057 | 77000 | 7892.64 | 0 | 323 | 309.2012 | 84892.64 | 1000 | 30710 | 3490 | 462 | 1204.87 | 116602.64 | 1000 | 30710 | 3490 | 462 | 918.9829 | 148312.64 | 1000 | 30710 | 3490 | 462 | 742.9916 | 180022.64 | 1000 | 30710 | 3490 | 462 | 623.6624 | 211732.64 | 1000 | 30710 | 3490 | 462 | 537.3977 | 243442.64
4304.8544 | 78000 | 7892.64 | 0 | 323 | 305.4221 | 85892.64 | 1000 | 30710 | 3490 | 462 | 1193.1489 | 117602.64 | 1000 | 30710 | 3490 | 462 | 912.1648 | 149312.64 | 1000 | 30710 | 3490 | 462 | 738.5338 | 181022.64 | 1000 | 30710 | 3490 | 462 | 620.5205 | 212732.64 | 1000 | 30710 | 3490 | 462 | 535.0642 | 244442.64
4273.1272 | 79000 | 7892.64 | 0 | 323 | 301.7343 | 86892.64 | 1000 | 30710 | 3490 | 462 | 1181.655 | 118602.64 | 1000 | 30710 | 3490 | 462 | 905.4476 | 150312.64 | 1000 | 30710 | 3490 | 462 | 734.1293 | 182022.64 | 1000 | 30710 | 3490 | 462 | 617.4102 | 213732.64 | 1000 | 30710 | 3490 | 462 | 532.7509 | 245442.64
4241.9106 | 80000 | 7892.64 | 0 | 323 | 298.1346 | 87892.64 | 1000 | 30710 | 3490 | 462 | 1170.3816 | 119602.64 | 1000 | 30710 | 3490 | 462 | 898.8289 | 151312.64 | 1000 | 30710 | 3490 | 462 | 729.7771 | 183022.64 | 1000 | 30710 | 3490 | 462 | 614.3309 | 214732.64 | 1000 | 30710 | 3490 | 462 | 530.4575 | 246442.64

## Cost
Project | Cost through 2020 [$ bn]
Altair | 4
Ares I | 15
Ares V | 7.5
LSS | 4.5
| 31 | Total saved
14
10
6